## SummaryTable
Standard | G2000
Summary of QA/QC Results by Element & Method
Method | LOR | N | Target Value | Lower Control Limit | Upper Control Limit | Mean | StdDev | %RSD | %Recovery
Ag-AA61 | 0.5 | 67 | 3.55 | 2.7 | 4.4 | 3.7313 | 0.36064 | 9.6652 | 105.1083
As-AA61 | 5 | 69 | 484 | 435 | 533 | 497.4058 | 24.4951 | 4.9246 | 102.7698
Ag-ICP61 | 0.5 | 21 | 3.55 | 2.7 | 4.4 | 3.6 | 0.36056 | 10.0154 | 101.4085
Al-ICP61 | 0.01 | 21 | 5.03 | 4.66 | 5.4 | 5.0595 | 0.19901 | 3.9334 | 100.587
As-ICP61 | 5 | 21 | 484 | 435 | 533 | 485.8095 | 21.087 | 4.3406 | 100.3739
Ba-ICP61 | 10 | 21 | 2230 | 2000 | 2460 | 2213.3333 | 456.2054 | 20.6117 | 99.2526
Be-ICP61 | 0.5 | 21 | 1.4 | 0.8 | 2 | 1.4095 | 0.10443 | 7.4086 | 100.6803
Bi-ICP61 | 2 | 21 | 2.5 | 1 | 4 | 1.1429 | 0.35857 | 31.3748 | 45.7143
Ca-ICP61 | 0.01 | 21 | 0.58 | 0.51 | 0.65 | 0.59238 | 0.027369 | 4.6201 | 102.1346
Cd-ICP61 | 0.5 | 21 | 7.6 | 6.3 | 8.9 | 7.4571 | 0.50157 | 6.726 | 98.1203
Co-ICP61 | 1 | 21 | 25.5 | 22 | 29 | 24.5238 | 1.569 | 6.3981 | 96.1718
Cr-ICP61 | 1 | 45 | 74 | 66 | 82 | 75.6222 | 9.2104 | 12.1795 | 102.1922
Cu-ICP61 | 1 | 45 | 303 | 272 | 334 | 305.7556 | 9.6322 | 3.1503 | 100.9094
Fe-ICP61 | 0.01 | 21 | 3.8 | 3.41 | 4.19 | 3.9029 | 0.1534 | 3.9304 | 102.7068
K-ICP61 | 0.01 | 21 | 1.3 | 1.16 | 1.44 | 1.2729 | 0.063019 | 4.951 | 97.9121
Mg-ICP61 | 0.01 | 21 | 0.76 | 0.67 | 0.85 | 0.75667 | 0.033665 | 4.4491 | 99.5614
Mn-ICP61 | 5 | 21 | 568 | 506 | 630 | 576.381 | 23.1959 | 4.0244 | 101.4755
Mo-ICP61 | 1 | 21 | 6 | 4 | 8 | 5.4286 | 0.97834 | 18.022 | 90.4762
Na-ICP61 | 0.01 | 21 | 0.155 | 0.13 | 0.18 | 0.14286 | 0.0084515 | 5.9161 | 92.1659
Ni-ICP61 | 1 | 36 | 286 | 256 | 316 | 283.5 | 10.7291 | 3.7845 | 99.1259
P-ICP61 | 10 | 21 | 945 | 840 | 1050 | 964.7619 | 33.4094 | 3.463 | 102.0912
Pb-ICP61 | 2 | 21 | 670 | 601 | 739 | 691.2381 | 70.6137 | 10.2155 | 103.1699
S-ICP61 | 0.01 | 21 | 0.265 | 0.23 | 0.3 | 0.26238 | 0.015134 | 5.7681 | 99.0117
Sb-ICP61 | 5 | 21 | 32 | 24 | 40 | 31.619 | 2.7654 | 8.7461 | 98.8095
Sr-ICP61 | 1 | 21 | 116 | 103 | 129 | 114.2857 | 4.7554 | 4.161 | 98.5222
Ti-ICP61 | 0.01 | 21 | 0.355 | 0.31 | 0.4 | 0.34238 | 0.018683 | 5.4567 | 96.4453
V-ICP61 | 1 | 21 | 108 | 96 | 120 | 104.1905 | 4.3545 | 4.1794 | 96.4727
W-ICP61 | 10 | 21 | 12.5 | 5 | 20 | 8.3333 | 5.3229 | 63.8749 | 66.6667
Zn-ICP61 | 2 | 21 | 1257.5 | 1130 | 1385 | 1276.9048 | 53.1854 | 4.1652 | 101.5431

## Ag-AA61
Standard | G2000 | [7 empty] | Record ID | Analysis Job ID | Sample ID | Ag_ppm_AA61 | Lower Target | Upper Target
Ag-AA61 | [8 empty] | 1434 | VA03027047 | G2000 | 4.2 | 2.7 | 4.4
Trace Ag - four-acid digestion | [8 empty] | 1435 | VA03027047 | G2000 | 4 | 2.7 | 4.4
[9 empty] | 1436 | VA03027047 | G2000 | 3.3 | 2.7 | 4.4
SUMMARY | [8 empty] | 1437 | VA03027047 | G2000 | 3.8 | 2.7 | 4.4
LOR | N | Target Value | Lower Control Limit | Upper Control Limit | Mean | StdDev | %RSD | %Recovery | 1538 | VA03027048 | G2000 | 3.7 | 2.7 | 4.4
0.5 | 67 | 3.55 | 2.7 | 4.4 | 3.7313 | 0.36064 | 9.6652 | 105.1083 | 1539 | VA03027048 | G2000 | 3.7 | 2.7 | 4.4
[9 empty] | 1540 | VA03027048 | G2000 | 3.8 | 2.7 | 4.4
[9 empty] | 1541 | VA03027048 | G2000 | 3.7 | 2.7 | 4.4
[9 empty] | 1542 | VA03027048 | G2000 | 3.3 | 2.7 | 4.4
[9 empty] | 1596 | VA03027049 | G2000 | 3.3 | 2.7 | 4.4
[9 empty] | 1597 | VA03027049 | G2000 | 3.6 | 2.7 | 4.4
[9 empty] | 1598 | VA03027049 | G2000 | 3.5 | 2.7 | 4.4
[9 empty] | 1600 | VA03027049 | G2000 | 3.9 | 2.7 | 4.4
[9 empty] | 1601 | VA03027049 | G2000 | 3.4 | 2.7 | 4.4
[9 empty] | 1602 | VA03027049 | G2000 | 3.4 | 2.7 | 4.4
[9 empty] | 1603 | VA03027049 | G2000 | 4 | 2.7 | 4.4
[9 empty] | 1604 | VA03027049 | G2000 | 3.6 | 2.7 | 4.4
[9 empty] | 1699 | VA03027110 | G2000 | 3.9 | 2.7 | 4.4
[9 empty] | 1700 | VA03027110 | G2000 | 3.3 | 2.7 | 4.4
[9 empty] | 1701 | VA03027110 | G2000 | 3.1 | 2.7 | 4.4
[9 empty] | 1702 | VA03027110 | G2000 | 3.8 | 2.7 | 4.4
[9 empty] | 1704 | VA03027110 | G2000 | 3.5 | 2.7 | 4.4
[9 empty] | 1705 | VA03027110 | G2000 | 3.4 | 2.7 | 4.4
[9 empty] | 2034 | VA03036364 | G2000 | 3.6 | 2.7 | 4.4
[9 empty] | 2035 | VA03036364 | G2000 | 3.2 | 2.7 | 4.4
[9 empty] | 2036 | VA03036364 | G2000 | 3.2 | 2.7 | 4.4
[9 empty] | 2037 | VA03036364 | G2000 | 3.4 | 2.7 | 4.4
[9 empty] | 2038 | VA03036364 | G2000 | 4.3 | 2.7 | 4.4
[9 empty] | 2039 | VA03036364 | G2000 | 3.3 | 2.7 | 4.4
[9 empty] | 2111 | VA03036365 | G2000 | 3.3 | 2.7 | 4.4
[9 empty] | 2112 | VA03036365 | G2000 | 4.1 | 2.7 | 4.4
[9 empty] | 2113 | VA03036365 | G2000 | 4 | 2.7 | 4.4
[9 empty] | 2114 | VA03036365 | G2000 | 3.8 | 2.7 | 4.4
[9 empty] | 2115 | VA03036365 | G2000 | 3.2 | 2.7 | 4.4
[9 empty] | 2116 | VA03036365 | G2000 | 3.6 | 2.7 | 4.4
[9 empty] | 2117 | VA03036365 | G2000 | 3.8 | 2.7 | 4.4
[9 empty] | 2239 | VA03036585 | G2000 | 3.8 | 2.7 | 4.4
[9 empty] | 2240 | VA03036585 | G2000 | 4.1 | 2.7 | 4.4
[9 empty] | 2241 | VA03036585 | G2000 | 4.2 | 2.7 | 4.4
[9 empty] | 2242 | VA03036585 | G2000 | 3.6 | 2.7 | 4.4
[9 empty] | 2243 | VA03036585 | G2000 | 3.6 | 2.7 | 4.4
[9 empty] | 2244 | VA03036585 | G2000 | 3.8 | 2.7 | 4.4
[9 empty] | 2245 | VA03036585 | G2000 | 4.4 | 2.7 | 4.4
[9 empty] | 2246 | VA03036585 | G2000 | 3.9 | 2.7 | 4.4
[9 empty] | 2335 | VA03036586 | G2000 | 4.4 | 2.7 | 4.4
[9 empty] | 2367 | VA03036651 | G2000 | 4.4 | 2.7 | 4.4
[9 empty] | 2368 | VA03036651 | G2000 | 4.2 | 2.7 | 4.4
[9 empty] | 2369 | VA03036651 | G2000 | 3.8 | 2.7 | 4.4
[9 empty] | 2370 | VA03036651 | G2000 | 4 | 2.7 | 4.4
[9 empty] | 2371 | VA03036651 | G2000 | 3.4 | 2.7 | 4.4
[9 empty] | 2372 | VA03036651 | G2000 | 4.1 | 2.7 | 4.4
[9 empty] | 2373 | VA03036651 | G2000 | 3.9 | 2.7 | 4.4
[9 empty] | 2438 | VA03036652 | G2000 | 3.6 | 2.7 | 4.4
[9 empty] | 2439 | VA03036652 | G2000 | 3.4 | 2.7 | 4.4
[9 empty] | 2440 | VA03036652 | G2000 | 3.6 | 2.7 | 4.4
[9 empty] | 2441 | VA03036652 | G2000 | 3.6 | 2.7 | 4.4
[9 empty] | 2442 | VA03036652 | G2000 | 4.3 | 2.7 | 4.4
[9 empty] | 2443 | VA03036652 | G2000 | 3.6 | 2.7 | 4.4
[9 empty] | 2444 | VA03036652 | G2000 | 3.9 | 2.7 | 4.4
[9 empty] | 2511 | VA03036653 | G2000 | 3.6 | 2.7 | 4.4
[9 empty] | 2512 | VA03036653 | G2000 | 4.3 | 2.7 | 4.4
[9 empty] | 2514 | VA03036653 | G2000 | 3.3 | 2.7 | 4.4
[9 empty] | 2676 | VA04002538 | G2000 | 3.6 | 2.7 | 4.4
[9 empty] | 2677 | VA04002538 | G2000 | 3.5 | 2.7 | 4.4
[9 empty] | 2695 | VA04070773 | G2000 | 4.6 | 2.7 | 4.4
[9 empty] | 2696 | VA04070773 | G2000 | 4.2 | 2.7 | 4.4
[9 empty] | 2697 | VA04070773 | G2000 | 3.3 | 2.7 | 4.4
[11 empty] | Mean | 3.7313
[11 empty] | StdDev | 0.36064
[11 empty] | %RSD | 9.6652
[11 empty] | %Recovery | 105.1083
[11 empty] | Lower Control Limit | 2.7
[11 empty] | Upper Control Limit | 4.4
[11 empty] | Target Value | 3.55
[11 empty] | LOR | 0.5
[11 empty] | N | 67

## As-AA61
Standard | G2000 | [7 empty] | Record ID | Analysis Job ID | Sample ID | As_ppm_AA61 | Lower Target | Upper Target
As-AA61 | [8 empty] | 1434 | VA03027047 | G2000 | 516 | 435 | 533
Trace As - four-acid digestion | [8 empty] | 1435 | VA03027047 | G2000 | 537 | 435 | 533
[9 empty] | 1436 | VA03027047 | G2000 | 489 | 435 | 533
SUMMARY | [8 empty] | 1437 | VA03027047 | G2000 | 476 | 435 | 533
LOR | N | Target Value | Lower Control Limit | Upper Control Limit | Mean | StdDev | %RSD | %Recovery | 1438 | VA03027047 | G2000 | 500 | 435 | 533
5 | 69 | 484 | 435 | 533 | 497.4058 | 24.4951 | 4.9246 | 102.7698 | 1538 | VA03027048 | G2000 | 483 | 435 | 533
[9 empty] | 1539 | VA03027048 | G2000 | 485 | 435 | 533
[9 empty] | 1540 | VA03027048 | G2000 | 488 | 435 | 533
[9 empty] | 1541 | VA03027048 | G2000 | 465 | 435 | 533
[9 empty] | 1542 | VA03027048 | G2000 | 500 | 435 | 533
[9 empty] | 1596 | VA03027049 | G2000 | 500 | 435 | 533
[9 empty] | 1597 | VA03027049 | G2000 | 463 | 435 | 533
[9 empty] | 1598 | VA03027049 | G2000 | 471 | 435 | 533
[9 empty] | 1599 | VA03027049 | G2000 | 493 | 435 | 533
[9 empty] | 1600 | VA03027049 | G2000 | 475 | 435 | 533
[9 empty] | 1601 | VA03027049 | G2000 | 485 | 435 | 533
[9 empty] | 1602 | VA03027049 | G2000 | 510 | 435 | 533
[9 empty] | 1603 | VA03027049 | G2000 | 546 | 435 | 533
[9 empty] | 1699 | VA03027110 | G2000 | 475 | 435 | 533
[9 empty] | 1700 | VA03027110 | G2000 | 520 | 435 | 533
[9 empty] | 1701 | VA03027110 | G2000 | 503 | 435 | 533
[9 empty] | 1702 | VA03027110 | G2000 | 514 | 435 | 533
[9 empty] | 1703 | VA03027110 | G2000 | 539 | 435 | 533
[9 empty] | 1704 | VA03027110 | G2000 | 515 | 435 | 533
[9 empty] | 1705 | VA03027110 | G2000 | 512 | 435 | 533
[9 empty] | 2034 | VA03036364 | G2000 | 532 | 435 | 533
[9 empty] | 2035 | VA03036364 | G2000 | 488 | 435 | 533
[9 empty] | 2036 | VA03036364 | G2000 | 478 | 435 | 533
[9 empty] | 2037 | VA03036364 | G2000 | 495 | 435 | 533
[9 empty] | 2038 | VA03036364 | G2000 | 488 | 435 | 533
[9 empty] | 2039 | VA03036364 | G2000 | 511 | 435 | 533
[9 empty] | 2111 | VA03036365 | G2000 | 511 | 435 | 533
[9 empty] | 2112 | VA03036365 | G2000 | 475 | 435 | 533
[9 empty] | 2113 | VA03036365 | G2000 | 513 | 435 | 533
[9 empty] | 2114 | VA03036365 | G2000 | 515 | 435 | 533
[9 empty] | 2115 | VA03036365 | G2000 | 484 | 435 | 533
[9 empty] | 2116 | VA03036365 | G2000 | 456 | 435 | 533
[9 empty] | 2117 | VA03036365 | G2000 | 476 | 435 | 533
[9 empty] | 2239 | VA03036585 | G2000 | 476 | 435 | 533
[9 empty] | 2240 | VA03036585 | G2000 | 517 | 435 | 533
[9 empty] | 2241 | VA03036585 | G2000 | 517 | 435 | 533
[9 empty] | 2242 | VA03036585 | G2000 | 526 | 435 | 533
[9 empty] | 2243 | VA03036585 | G2000 | 518 | 435 | 533
[9 empty] | 2244 | VA03036585 | G2000 | 515 | 435 | 533
[9 empty] | 2245 | VA03036585 | G2000 | 547 | 435 | 533
[9 empty] | 2246 | VA03036585 | G2000 | 514 | 435 | 533
[9 empty] | 2335 | VA03036586 | G2000 | 547 | 435 | 533
[9 empty] | 2367 | VA03036651 | G2000 | 547 | 435 | 533
[9 empty] | 2368 | VA03036651 | G2000 | 523 | 435 | 533
[9 empty] | 2369 | VA03036651 | G2000 | 504 | 435 | 533
[9 empty] | 2370 | VA03036651 | G2000 | 495 | 435 | 533
[9 empty] | 2371 | VA03036651 | G2000 | 504 | 435 | 533
[9 empty] | 2372 | VA03036651 | G2000 | 484 | 435 | 533
[9 empty] | 2373 | VA03036651 | G2000 | 519 | 435 | 533
[9 empty] | 2438 | VA03036652 | G2000 | 476 | 435 | 533
[9 empty] | 2439 | VA03036652 | G2000 | 492 | 435 | 533
[9 empty] | 2440 | VA03036652 | G2000 | 494 | 435 | 533
[9 empty] | 2441 | VA03036652 | G2000 | 517 | 435 | 533
[9 empty] | 2442 | VA03036652 | G2000 | 487 | 435 | 533
[9 empty] | 2443 | VA03036652 | G2000 | 470 | 435 | 533
[9 empty] | 2511 | VA03036653 | G2000 | 470 | 435 | 533
[9 empty] | 2512 | VA03036653 | G2000 | 489 | 435 | 533
[9 empty] | 2513 | VA03036653 | G2000 | 497 | 435 | 533
[9 empty] | 2514 | VA03036653 | G2000 | 507 | 435 | 533
[9 empty] | 2676 | VA04002538 | G2000 | 458 | 435 | 533
[9 empty] | 2677 | VA04002538 | G2000 | 453 | 435 | 533
[9 empty] | 2695 | VA04070773 | G2000 | 457 | 435 | 533
[9 empty] | 2696 | VA04070773 | G2000 | 468 | 435 | 533
[9 empty] | 2697 | VA04070773 | G2000 | 451 | 435 | 533
[11 empty] | Mean | 497.4058
[11 empty] | StdDev | 24.4951
[11 empty] | %RSD | 4.9246
[11 empty] | %Recovery | 102.7698
[11 empty] | Lower Control Limit | 435
[11 empty] | Upper Control Limit | 533
[11 empty] | Target Value | 484
[11 empty] | LOR | 5
[11 empty] | N | 69

## Ag-ICP61
Standard | G2000 | [7 empty] | Record ID | Analysis Job ID | Sample ID | Ag_ppm_ICP61 | Lower Target | Upper Target
Ag-ICP61 | [8 empty] | 1486 | VA03018159 | G2000 | 3.4 | 2.7 | 4.4
27 element four acid ICP-AES | [8 empty] | 1487 | VA03018159 | G2000 | 3.2 | 2.7 | 4.4
[9 empty] | 1488 | VA03018159 | G2000 | 3 | 2.7 | 4.4
SUMMARY | [8 empty] | 1489 | VA03018159 | G2000 | 3.2 | 2.7 | 4.4
LOR | N | Target Value | Lower Control Limit | Upper Control Limit | Mean | StdDev | %RSD | %Recovery | 1490 | VA03018159 | G2000 | 3.1 | 2.7 | 4.4
0.5 | 21 | 3.55 | 2.7 | 4.4 | 3.6 | 0.36056 | 10.0154 | 101.4085 | 1512 | VA03018290 | G2000 | 3.1 | 2.7 | 4.4
[9 empty] | 1958 | VA03027182 | G2000 | 3.3 | 2.7 | 4.4
[9 empty] | 1959 | VA03027182 | G2000 | 4.1 | 2.7 | 4.4
[9 empty] | 1960 | VA03027182 | G2000 | 3.6 | 2.7 | 4.4
[9 empty] | 1961 | VA03027182 | G2000 | 3.7 | 2.7 | 4.4
[9 empty] | 1962 | VA03027182 | G2000 | 3.4 | 2.7 | 4.4
[9 empty] | 1963 | VA03027182 | G2000 | 3.8 | 2.7 | 4.4
[9 empty] | 1991 | VA03027233 | G2000 | 4.3 | 2.7 | 4.4
[9 empty] | 2201 | VA03036582 | G2000 | 3.9 | 2.7 | 4.4
[9 empty] | 2202 | VA03036582 | G2000 | 3.7 | 2.7 | 4.4
[9 empty] | 2203 | VA03036582 | G2000 | 3.9 | 2.7 | 4.4
[9 empty] | 2204 | VA03036582 | G2000 | 3.6 | 2.7 | 4.4
[9 empty] | 2205 | VA03036582 | G2000 | 3.6 | 2.7 | 4.4
[9 empty] | 2315 | VA03036586 | G2000 | 3.9 | 2.7 | 4.4
[9 empty] | 2350 | VA03036589 | G2000 | 3.9 | 2.7 | 4.4
[9 empty] | 2355 | VA03036650 | G2000 | 3.9 | 2.7 | 4.4
[11 empty] | Mean | 3.6
[11 empty] | StdDev | 0.36056
[11 empty] | %RSD | 10.0154
[11 empty] | %Recovery | 101.4085
[11 empty] | Lower Control Limit | 2.7
[11 empty] | Upper Control Limit | 4.4
[11 empty] | Target Value | 3.55
[11 empty] | LOR | 0.5
[11 empty] | N | 21

## Al-ICP61
Standard | G2000 | [7 empty] | Record ID | Analysis Job ID | Sample ID | Al_pct_ICP61 | Lower Target | Upper Target
Al-ICP61 | [8 empty] | 1486 | VA03018159 | G2000 | 4.85 | 4.66 | 5.4
27 element four acid ICP-AES | [8 empty] | 1487 | VA03018159 | G2000 | 4.94 | 4.66 | 5.4
[9 empty] | 1488 | VA03018159 | G2000 | 5.13 | 4.66 | 5.4
SUMMARY | [8 empty] | 1489 | VA03018159 | G2000 | 5.15 | 4.66 | 5.4
LOR | N | Target Value | Lower Control Limit | Upper Control Limit | Mean | StdDev | %RSD | %Recovery | 1490 | VA03018159 | G2000 | 5.09 | 4.66 | 5.4
0.01 | 21 | 5.03 | 4.66 | 5.4 | 5.0595 | 0.19901 | 3.9334 | 100.587 | 1512 | VA03018290 | G2000 | 5.09 | 4.66 | 5.4
[9 empty] | 1958 | VA03027182 | G2000 | 4.49 | 4.66 | 5.4
[9 empty] | 1959 | VA03027182 | G2000 | 5.04 | 4.66 | 5.4
[9 empty] | 1960 | VA03027182 | G2000 | 4.98 | 4.66 | 5.4
[9 empty] | 1961 | VA03027182 | G2000 | 5.18 | 4.66 | 5.4
[9 empty] | 1962 | VA03027182 | G2000 | 4.87 | 4.66 | 5.4
[9 empty] | 1963 | VA03027182 | G2000 | 5.28 | 4.66 | 5.4
[9 empty] | 1991 | VA03027233 | G2000 | 4.85 | 4.66 | 5.4
[9 empty] | 2201 | VA03036582 | G2000 | 5.17 | 4.66 | 5.4
[9 empty] | 2202 | VA03036582 | G2000 | 5.04 | 4.66 | 5.4
[9 empty] | 2203 | VA03036582 | G2000 | 5.5 | 4.66 | 5.4
[9 empty] | 2204 | VA03036582 | G2000 | 5.07 | 4.66 | 5.4
[9 empty] | 2205 | VA03036582 | G2000 | 5.02 | 4.66 | 5.4
[9 empty] | 2315 | VA03036586 | G2000 | 5.17 | 4.66 | 5.4
[9 empty] | 2350 | VA03036589 | G2000 | 5.17 | 4.66 | 5.4
[9 empty] | 2355 | VA03036650 | G2000 | 5.17 | 4.66 | 5.4
[11 empty] | Mean | 5.0595
[11 empty] | StdDev | 0.19901
[11 empty] | %RSD | 3.9334
[11 empty] | %Recovery | 100.587
[11 empty] | Lower Control Limit | 4.66
[11 empty] | Upper Control Limit | 5.4
[11 empty] | Target Value | 5.03
[11 empty] | LOR | 0.01
[11 empty] | N | 21

## As-ICP61
Standard | G2000 | [7 empty] | Record ID | Analysis Job ID | Sample ID | As_ppm_ICP61 | Lower Target | Upper Target
As-ICP61 | [8 empty] | 1486 | VA03018159 | G2000 | 472 | 435 | 533
27 element four acid ICP-AES | [8 empty] | 1487 | VA03018159 | G2000 | 481 | 435 | 533
[9 empty] | 1488 | VA03018159 | G2000 | 480 | 435 | 533
SUMMARY | [8 empty] | 1489 | VA03018159 | G2000 | 494 | 435 | 533
LOR | N | Target Value | Lower Control Limit | Upper Control Limit | Mean | StdDev | %RSD | %Recovery | 1490 | VA03018159 | G2000 | 480 | 435 | 533
5 | 21 | 484 | 435 | 533 | 485.8095 | 21.087 | 4.3406 | 100.3739 | 1512 | VA03018290 | G2000 | 480 | 435 | 533
[9 empty] | 1958 | VA03027182 | G2000 | 456 | 435 | 533
[9 empty] | 1959 | VA03027182 | G2000 | 509 | 435 | 533
[9 empty] | 1960 | VA03027182 | G2000 | 518 | 435 | 533
[9 empty] | 1961 | VA03027182 | G2000 | 522 | 435 | 533
[9 empty] | 1962 | VA03027182 | G2000 | 496 | 435 | 533
[9 empty] | 1963 | VA03027182 | G2000 | 515 | 435 | 533
[9 empty] | 1991 | VA03027233 | G2000 | 493 | 435 | 533
[9 empty] | 2201 | VA03036582 | G2000 | 467 | 435 | 533
[9 empty] | 2202 | VA03036582 | G2000 | 463 | 435 | 533
[9 empty] | 2203 | VA03036582 | G2000 | 522 | 435 | 533
[9 empty] | 2204 | VA03036582 | G2000 | 489 | 435 | 533
[9 empty] | 2205 | VA03036582 | G2000 | 464 | 435 | 533
[9 empty] | 2315 | VA03036586 | G2000 | 467 | 435 | 533
[9 empty] | 2350 | VA03036589 | G2000 | 467 | 435 | 533
[9 empty] | 2355 | VA03036650 | G2000 | 467 | 435 | 533
[11 empty] | Mean | 485.8095
[11 empty] | StdDev | 21.087
[11 empty] | %RSD | 4.3406
[11 empty] | %Recovery | 100.3739
[11 empty] | Lower Control Limit | 435
[11 empty] | Upper Control Limit | 533
[11 empty] | Target Value | 484
[11 empty] | LOR | 5
[11 empty] | N | 21

## Ba-ICP61
Standard | G2000 | [7 empty] | Record ID | Analysis Job ID | Sample ID | Ba_ppm_ICP61 | Lower Target | Upper Target
Ba-ICP61 | [8 empty] | 1486 | VA03018159 | G2000 | 2310 | 2000 | 2460
27 element four acid ICP-AES | [8 empty] | 1487 | VA03018159 | G2000 | 1370 | 2000 | 2460
[9 empty] | 1488 | VA03018159 | G2000 | 620 | 2000 | 2460
SUMMARY | [8 empty] | 1489 | VA03018159 | G2000 | 2450 | 2000 | 2460
LOR | N | Target Value | Lower Control Limit | Upper Control Limit | Mean | StdDev | %RSD | %Recovery | 1490 | VA03018159 | G2000 | 2360 | 2000 | 2460
10 | 21 | 2230 | 2000 | 2460 | 2213.3333 | 456.2054 | 20.6117 | 99.2526 | 1512 | VA03018290 | G2000 | 2360 | 2000 | 2460
[9 empty] | 1958 | VA03027182 | G2000 | 2360 | 2000 | 2460
[9 empty] | 1959 | VA03027182 | G2000 | 2660 | 2000 | 2460
[9 empty] | 1960 | VA03027182 | G2000 | 2640 | 2000 | 2460
[9 empty] | 1961 | VA03027182 | G2000 | 2350 | 2000 | 2460
[9 empty] | 1962 | VA03027182 | G2000 | 2480 | 2000 | 2460
[9 empty] | 1963 | VA03027182 | G2000 | 2450 | 2000 | 2460
[9 empty] | 1991 | VA03027233 | G2000 | 2460 | 2000 | 2460
[9 empty] | 2201 | VA03036582 | G2000 | 2060 | 2000 | 2460
[9 empty] | 2202 | VA03036582 | G2000 | 2230 | 2000 | 2460
[9 empty] | 2203 | VA03036582 | G2000 | 2280 | 2000 | 2460
[9 empty] | 2204 | VA03036582 | G2000 | 2460 | 2000 | 2460
[9 empty] | 2205 | VA03036582 | G2000 | 2400 | 2000 | 2460
[9 empty] | 2315 | VA03036586 | G2000 | 2060 | 2000 | 2460
[9 empty] | 2350 | VA03036589 | G2000 | 2060 | 2000 | 2460
[9 empty] | 2355 | VA03036650 | G2000 | 2060 | 2000 | 2460
[11 empty] | Mean | 2213.3333
[11 empty] | StdDev | 456.2054
[11 empty] | %RSD | 20.6117
[11 empty] | %Recovery | 99.2526
[11 empty] | Lower Control Limit | 2000
[11 empty] | Upper Control Limit | 2460
[11 empty] | Target Value | 2230
[11 empty] | LOR | 10
[11 empty] | N | 21

## Be-ICP61
Standard | G2000 | [7 empty] | Record ID | Analysis Job ID | Sample ID | Be_ppm_ICP61 | Lower Target | Upper Target
Be-ICP61 | [8 empty] | 1486 | VA03018159 | G2000 | 1.4 | 0.8 | 2
27 element four acid ICP-AES | [8 empty] | 1487 | VA03018159 | G2000 | 1.6 | 0.8 | 2
[9 empty] | 1488 | VA03018159 | G2000 | 1.6 | 0.8 | 2
SUMMARY | [8 empty] | 1489 | VA03018159 | G2000 | 1.6 | 0.8 | 2
LOR | N | Target Value | Lower Control Limit | Upper Control Limit | Mean | StdDev | %RSD | %Recovery | 1490 | VA03018159 | G2000 | 1.4 | 0.8 | 2
0.5 | 21 | 1.4 | 0.8 | 2 | 1.4095 | 0.10443 | 7.4086 | 100.6803 | 1512 | VA03018290 | G2000 | 1.4 | 0.8 | 2
[9 empty] | 1958 | VA03027182 | G2000 | 1.3 | 0.8 | 2
[9 empty] | 1959 | VA03027182 | G2000 | 1.4 | 0.8 | 2
[9 empty] | 1960 | VA03027182 | G2000 | 1.5 | 0.8 | 2
[9 empty] | 1961 | VA03027182 | G2000 | 1.5 | 0.8 | 2
[9 empty] | 1962 | VA03027182 | G2000 | 1.4 | 0.8 | 2
[9 empty] | 1963 | VA03027182 | G2000 | 1.4 | 0.8 | 2
[9 empty] | 1991 | VA03027233 | G2000 | 1.5 | 0.8 | 2
[9 empty] | 2201 | VA03036582 | G2000 | 1.3 | 0.8 | 2
[9 empty] | 2202 | VA03036582 | G2000 | 1.3 | 0.8 | 2
[9 empty] | 2203 | VA03036582 | G2000 | 1.4 | 0.8 | 2
[9 empty] | 2204 | VA03036582 | G2000 | 1.3 | 0.8 | 2
[9 empty] | 2205 | VA03036582 | G2000 | 1.4 | 0.8 | 2
[9 empty] | 2315 | VA03036586 | G2000 | 1.3 | 0.8 | 2
[9 empty] | 2350 | VA03036589 | G2000 | 1.3 | 0.8 | 2
[9 empty] | 2355 | VA03036650 | G2000 | 1.3 | 0.8 | 2
[11 empty] | Mean | 1.4095
[11 empty] | StdDev | 0.10443
[11 empty] | %RSD | 7.4086
[11 empty] | %Recovery | 100.6803
[11 empty] | Lower Control Limit | 0.8
[11 empty] | Upper Control Limit | 2
[11 empty] | Target Value | 1.4
[11 empty] | LOR | 0.5
[11 empty] | N | 21

## Bi-ICP61
Standard | G2000 | [7 empty] | Record ID | Analysis Job ID | Sample ID | Bi_ppm_ICP61 | Lower Target | Upper Target
Bi-ICP61 | [8 empty] | 1486 | VA03018159 | G2000 | 2 | 1 | 4
27 element four acid ICP-AES | [8 empty] | 1487 | VA03018159 | G2000 | 1 | 1 | 4
[9 empty] | 1488 | VA03018159 | G2000 | 1 | 1 | 4
SUMMARY | [8 empty] | 1489 | VA03018159 | G2000 | 1 | 1 | 4
LOR | N | Target Value | Lower Control Limit | Upper Control Limit | Mean | StdDev | %RSD | %Recovery | 1490 | VA03018159 | G2000 | 1 | 1 | 4
2 | 21 | 2.5 | 1 | 4 | 1.1429 | 0.35857 | 31.3748 | 45.7143 | 1512 | VA03018290 | G2000 | 1 | 1 | 4
[9 empty] | 1958 | VA03027182 | G2000 | 1 | 1 | 4
[9 empty] | 1959 | VA03027182 | G2000 | 1 | 1 | 4
[9 empty] | 1960 | VA03027182 | G2000 | 1 | 1 | 4
[9 empty] | 1961 | VA03027182 | G2000 | 1 | 1 | 4
[9 empty] | 1962 | VA03027182 | G2000 | 1 | 1 | 4
[9 empty] | 1963 | VA03027182 | G2000 | 1 | 1 | 4
[9 empty] | 1991 | VA03027233 | G2000 | 1 | 1 | 4
[9 empty] | 2201 | VA03036582 | G2000 | 1 | 1 | 4
[9 empty] | 2202 | VA03036582 | G2000 | 2 | 1 | 4
[9 empty] | 2203 | VA03036582 | G2000 | 1 | 1 | 4
[9 empty] | 2204 | VA03036582 | G2000 | 2 | 1 | 4
[9 empty] | 2205 | VA03036582 | G2000 | 1 | 1 | 4
[9 empty] | 2315 | VA03036586 | G2000 | 1 | 1 | 4
[9 empty] | 2350 | VA03036589 | G2000 | 1 | 1 | 4
[9 empty] | 2355 | VA03036650 | G2000 | 1 | 1 | 4
[11 empty] | Mean | 1.1429
[11 empty] | StdDev | 0.35857
[11 empty] | %RSD | 31.3748
[11 empty] | %Recovery | 45.7143
[11 empty] | Lower Control Limit | 1
[11 empty] | Upper Control Limit | 4
[11 empty] | Target Value | 2.5
[11 empty] | LOR | 2
[11 empty] | N | 21

## Ca-ICP61
Standard | G2000 | [7 empty] | Record ID | Analysis Job ID | Sample ID | Ca_pct_ICP61 | Lower Target | Upper Target
Ca-ICP61 | [8 empty] | 1486 | VA03018159 | G2000 | 0.58 | 0.51 | 0.65
27 element four acid ICP-AES | [8 empty] | 1487 | VA03018159 | G2000 | 0.61 | 0.51 | 0.65
[9 empty] | 1488 | VA03018159 | G2000 | 0.64 | 0.51 | 0.65
SUMMARY | [8 empty] | 1489 | VA03018159 | G2000 | 0.63 | 0.51 | 0.65
LOR | N | Target Value | Lower Control Limit | Upper Control Limit | Mean | StdDev | %RSD | %Recovery | 1490 | VA03018159 | G2000 | 0.59 | 0.51 | 0.65
0.01 | 21 | 0.58 | 0.51 | 0.65 | 0.59238 | 0.027369 | 4.6201 | 102.1346 | 1512 | VA03018290 | G2000 | 0.59 | 0.51 | 0.65
[9 empty] | 1958 | VA03027182 | G2000 | 0.54 | 0.51 | 0.65
[9 empty] | 1959 | VA03027182 | G2000 | 0.62 | 0.51 | 0.65
[9 empty] | 1960 | VA03027182 | G2000 | 0.61 | 0.51 | 0.65
[9 empty] | 1961 | VA03027182 | G2000 | 0.63 | 0.51 | 0.65
[9 empty] | 1962 | VA03027182 | G2000 | 0.6 | 0.51 | 0.65
[9 empty] | 1963 | VA03027182 | G2000 | 0.59 | 0.51 | 0.65
[9 empty] | 1991 | VA03027233 | G2000 | 0.61 | 0.51 | 0.65
[9 empty] | 2201 | VA03036582 | G2000 | 0.57 | 0.51 | 0.65
[9 empty] | 2202 | VA03036582 | G2000 | 0.55 | 0.51 | 0.65
[9 empty] | 2203 | VA03036582 | G2000 | 0.62 | 0.51 | 0.65
[9 empty] | 2204 | VA03036582 | G2000 | 0.58 | 0.51 | 0.65
[9 empty] | 2205 | VA03036582 | G2000 | 0.57 | 0.51 | 0.65
[9 empty] | 2315 | VA03036586 | G2000 | 0.57 | 0.51 | 0.65
[9 empty] | 2350 | VA03036589 | G2000 | 0.57 | 0.51 | 0.65
[9 empty] | 2355 | VA03036650 | G2000 | 0.57 | 0.51 | 0.65
[11 empty] | Mean | 0.59238
[11 empty] | StdDev | 0.027369
[11 empty] | %RSD | 4.6201
[11 empty] | %Recovery | 102.1346
[11 empty] | Lower Control Limit | 0.51
[11 empty] | Upper Control Limit | 0.65
[11 empty] | Target Value | 0.58
[11 empty] | LOR | 0.01
[11 empty] | N | 21

## Cd-ICP61
Standard | G2000 | [7 empty] | Record ID | Analysis Job ID | Sample ID | Cd_ppm_ICP61 | Lower Target | Upper Target
Cd-ICP61 | [8 empty] | 1486 | VA03018159 | G2000 | 6.9 | 6.3 | 8.9
27 element four acid ICP-AES | [8 empty] | 1487 | VA03018159 | G2000 | 7.2 | 6.3 | 8.9
[9 empty] | 1488 | VA03018159 | G2000 | 7.2 | 6.3 | 8.9
SUMMARY | [8 empty] | 1489 | VA03018159 | G2000 | 8.2 | 6.3 | 8.9
LOR | N | Target Value | Lower Control Limit | Upper Control Limit | Mean | StdDev | %RSD | %Recovery | 1490 | VA03018159 | G2000 | 8 | 6.3 | 8.9
0.5 | 21 | 7.6 | 6.3 | 8.9 | 7.4571 | 0.50157 | 6.726 | 98.1203 | 1512 | VA03018290 | G2000 | 8 | 6.3 | 8.9
[9 empty] | 1958 | VA03027182 | G2000 | 6.5 | 6.3 | 8.9
[9 empty] | 1959 | VA03027182 | G2000 | 7.1 | 6.3 | 8.9
[9 empty] | 1960 | VA03027182 | G2000 | 6.6 | 6.3 | 8.9
[9 empty] | 1961 | VA03027182 | G2000 | 7.7 | 6.3 | 8.9
[9 empty] | 1962 | VA03027182 | G2000 | 7.4 | 6.3 | 8.9
[9 empty] | 1963 | VA03027182 | G2000 | 7.4 | 6.3 | 8.9
[9 empty] | 1991 | VA03027233 | G2000 | 7 | 6.3 | 8.9
[9 empty] | 2201 | VA03036582 | G2000 | 7.8 | 6.3 | 8.9
[9 empty] | 2202 | VA03036582 | G2000 | 7.5 | 6.3 | 8.9
[9 empty] | 2203 | VA03036582 | G2000 | 8.3 | 6.3 | 8.9
[9 empty] | 2204 | VA03036582 | G2000 | 7 | 6.3 | 8.9
[9 empty] | 2205 | VA03036582 | G2000 | 7.4 | 6.3 | 8.9
[9 empty] | 2315 | VA03036586 | G2000 | 7.8 | 6.3 | 8.9
[9 empty] | 2350 | VA03036589 | G2000 | 7.8 | 6.3 | 8.9
[9 empty] | 2355 | VA03036650 | G2000 | 7.8 | 6.3 | 8.9
[11 empty] | Mean | 7.4571
[11 empty] | StdDev | 0.50157
[11 empty] | %RSD | 6.726
[11 empty] | %Recovery | 98.1203
[11 empty] | Lower Control Limit | 6.3
[11 empty] | Upper Control Limit | 8.9
[11 empty] | Target Value | 7.6
[11 empty] | LOR | 0.5
[11 empty] | N | 21

## Co-ICP61
Standard | G2000 | [7 empty] | Record ID | Analysis Job ID | Sample ID | Co_ppm_ICP61 | Lower Target | Upper Target
Co-ICP61 | [8 empty] | 1486 | VA03018159 | G2000 | 25 | 22 | 29
27 element four acid ICP-AES | [8 empty] | 1487 | VA03018159 | G2000 | 25 | 22 | 29
[9 empty] | 1488 | VA03018159 | G2000 | 25 | 22 | 29
SUMMARY | [8 empty] | 1489 | VA03018159 | G2000 | 26 | 22 | 29
LOR | N | Target Value | Lower Control Limit | Upper Control Limit | Mean | StdDev | %RSD | %Recovery | 1490 | VA03018159 | G2000 | 25 | 22 | 29
1 | 21 | 25.5 | 22 | 29 | 24.5238 | 1.569 | 6.3981 | 96.1718 | 1512 | VA03018290 | G2000 | 25 | 22 | 29
[9 empty] | 1958 | VA03027182 | G2000 | 22 | 22 | 29
[9 empty] | 1959 | VA03027182 | G2000 | 26 | 22 | 29
[9 empty] | 1960 | VA03027182 | G2000 | 28 | 22 | 29
[9 empty] | 1961 | VA03027182 | G2000 | 26 | 22 | 29
[9 empty] | 1962 | VA03027182 | G2000 | 26 | 22 | 29
[9 empty] | 1963 | VA03027182 | G2000 | 26 | 22 | 29
[9 empty] | 1991 | VA03027233 | G2000 | 24 | 22 | 29
[9 empty] | 2201 | VA03036582 | G2000 | 23 | 22 | 29
[9 empty] | 2202 | VA03036582 | G2000 | 22 | 22 | 29
[9 empty] | 2203 | VA03036582 | G2000 | 25 | 22 | 29
[9 empty] | 2204 | VA03036582 | G2000 | 23 | 22 | 29
[9 empty] | 2205 | VA03036582 | G2000 | 24 | 22 | 29
[9 empty] | 2315 | VA03036586 | G2000 | 23 | 22 | 29
[9 empty] | 2350 | VA03036589 | G2000 | 23 | 22 | 29
[9 empty] | 2355 | VA03036650 | G2000 | 23 | 22 | 29
[11 empty] | Mean | 24.5238
[11 empty] | StdDev | 1.569
[11 empty] | %RSD | 6.3981
[11 empty] | %Recovery | 96.1718
[11 empty] | Lower Control Limit | 22
[11 empty] | Upper Control Limit | 29
[11 empty] | Target Value | 25.5
[11 empty] | LOR | 1
[11 empty] | N | 21

## Cr-ICP61
Standard | G2000 | [7 empty] | Record ID | Analysis Job ID | Sample ID | Cr_ppm_ICP61 | Lower Target | Upper Target
Cr-ICP61 | [8 empty] | 368 | VA03008108 | G2000 | 75 | 66 | 82
27 element four acid ICP-AES | [8 empty] | 369 | VA03008108 | G2000 | 77 | 66 | 82
[9 empty] | 370 | VA03008108 | G2000 | 75 | 66 | 82
SUMMARY | [8 empty] | 371 | VA03008108 | G2000 | 75 | 66 | 82
LOR | N | Target Value | Lower Control Limit | Upper Control Limit | Mean | StdDev | %RSD | %Recovery | 372 | VA03008108 | G2000 | 59 | 66 | 82
1 | 45 | 74 | 66 | 82 | 75.6222 | 9.2104 | 12.1795 | 102.1922 | 373 | VA03008108 | G2000 | 77 | 66 | 82
[9 empty] | 1486 | VA03018159 | G2000 | 66 | 66 | 82
[9 empty] | 1487 | VA03018159 | G2000 | 59 | 66 | 82
[9 empty] | 1488 | VA03018159 | G2000 | 67 | 66 | 82
[9 empty] | 1489 | VA03018159 | G2000 | 59 | 66 | 82
[9 empty] | 1490 | VA03018159 | G2000 | 79 | 66 | 82
[9 empty] | 1512 | VA03018290 | G2000 | 79 | 66 | 82
[9 empty] | 1522 | VA03018648 | G2000 | 104 | 66 | 82
[9 empty] | 1911 | VA03027119 | G2000 | 73 | 66 | 82
[9 empty] | 1912 | VA03027119 | G2000 | 78 | 66 | 82
[9 empty] | 1913 | VA03027119 | G2000 | 74 | 66 | 82
[9 empty] | 1914 | VA03027119 | G2000 | 80 | 66 | 82
[9 empty] | 1915 | VA03027119 | G2000 | 80 | 66 | 82
[9 empty] | 1958 | VA03027182 | G2000 | 71 | 66 | 82
[9 empty] | 1959 | VA03027182 | G2000 | 72 | 66 | 82
[9 empty] | 1960 | VA03027182 | G2000 | 77 | 66 | 82
[9 empty] | 1961 | VA03027182 | G2000 | 81 | 66 | 82
[9 empty] | 1962 | VA03027182 | G2000 | 80 | 66 | 82
[9 empty] | 1963 | VA03027182 | G2000 | 72 | 66 | 82
[9 empty] | 1991 | VA03027233 | G2000 | 82 | 66 | 82
[9 empty] | 2201 | VA03036582 | G2000 | 76 | 66 | 82
[9 empty] | 2202 | VA03036582 | G2000 | 79 | 66 | 82
[9 empty] | 2203 | VA03036582 | G2000 | 81 | 66 | 82
[9 empty] | 2204 | VA03036582 | G2000 | 74 | 66 | 82
[9 empty] | 2205 | VA03036582 | G2000 | 77 | 66 | 82
[9 empty] | 2315 | VA03036586 | G2000 | 76 | 66 | 82
[9 empty] | 2350 | VA03036589 | G2000 | 76 | 66 | 82
[9 empty] | 2355 | VA03036650 | G2000 | 76 | 66 | 82
[9 empty] | 2568 | VA03036657 | G2000 | 74 | 66 | 82
[9 empty] | 2569 | VA03036657 | G2000 | 74 | 66 | 82
[9 empty] | 2570 | VA03036657 | G2000 | 75 | 66 | 82
[9 empty] | 2571 | VA03036657 | G2000 | 69 | 66 | 82
[9 empty] | 2572 | VA03036657 | G2000 | 69 | 66 | 82
[9 empty] | 2573 | VA03036657 | G2000 | 73 | 66 | 82
[9 empty] | 2574 | VA03036657 | G2000 | 83 | 66 | 82
[9 empty] | 2575 | VA03036657 | G2000 | 65 | 66 | 82
[9 empty] | 2576 | VA03036657 | G2000 | 66 | 66 | 82
[9 empty] | 2660 | VA03036658 | G2000 | 75 | 66 | 82
[9 empty] | 2665 | VA04002537 | G2000 | 83 | 66 | 82
[9 empty] | 2744 | VA04070982 | G2000 | 111 | 66 | 82
[11 empty] | Mean | 75.6222
[11 empty] | StdDev | 9.2104
[11 empty] | %RSD | 12.1795
[11 empty] | %Recovery | 102.1922
[11 empty] | Lower Control Limit | 66
[11 empty] | Upper Control Limit | 82
[11 empty] | Target Value | 74
[11 empty] | LOR | 1
[11 empty] | N | 45

## Cu-ICP61
Standard | G2000 | [7 empty] | Record ID | Analysis Job ID | Sample ID | Cu_ppm_ICP61 | Lower Target | Upper Target
Cu-ICP61 | [8 empty] | 368 | VA03008108 | G2000 | 300 | 272 | 334
27 element four acid ICP-AES | [8 empty] | 369 | VA03008108 | G2000 | 308 | 272 | 334
[9 empty] | 370 | VA03008108 | G2000 | 301 | 272 | 334
SUMMARY | [8 empty] | 371 | VA03008108 | G2000 | 305 | 272 | 334
LOR | N | Target Value | Lower Control Limit | Upper Control Limit | Mean | StdDev | %RSD | %Recovery | 372 | VA03008108 | G2000 | 300 | 272 | 334
1 | 45 | 303 | 272 | 334 | 305.7556 | 9.6322 | 3.1503 | 100.9094 | 373 | VA03008108 | G2000 | 316 | 272 | 334
[9 empty] | 1486 | VA03018159 | G2000 | 309 | 272 | 334
[9 empty] | 1487 | VA03018159 | G2000 | 314 | 272 | 334
[9 empty] | 1488 | VA03018159 | G2000 | 317 | 272 | 334
[9 empty] | 1489 | VA03018159 | G2000 | 326 | 272 | 334
[9 empty] | 1490 | VA03018159 | G2000 | 312 | 272 | 334
[9 empty] | 1512 | VA03018290 | G2000 | 312 | 272 | 334
[9 empty] | 1522 | VA03018648 | G2000 | 314 | 272 | 334
[9 empty] | 1911 | VA03027119 | G2000 | 295 | 272 | 334
[9 empty] | 1912 | VA03027119 | G2000 | 296 | 272 | 334
[9 empty] | 1913 | VA03027119 | G2000 | 290 | 272 | 334
[9 empty] | 1914 | VA03027119 | G2000 | 289 | 272 | 334
[9 empty] | 1915 | VA03027119 | G2000 | 295 | 272 | 334
[9 empty] | 1958 | VA03027182 | G2000 | 288 | 272 | 334
[9 empty] | 1959 | VA03027182 | G2000 | 306 | 272 | 334
[9 empty] | 1960 | VA03027182 | G2000 | 322 | 272 | 334
[9 empty] | 1961 | VA03027182 | G2000 | 321 | 272 | 334
[9 empty] | 1962 | VA03027182 | G2000 | 295 | 272 | 334
[9 empty] | 1963 | VA03027182 | G2000 | 317 | 272 | 334
[9 empty] | 1991 | VA03027233 | G2000 | 310 | 272 | 334
[9 empty] | 2201 | VA03036582 | G2000 | 300 | 272 | 334
[9 empty] | 2202 | VA03036582 | G2000 | 292 | 272 | 334
[9 empty] | 2203 | VA03036582 | G2000 | 318 | 272 | 334
[9 empty] | 2204 | VA03036582 | G2000 | 307 | 272 | 334
[9 empty] | 2205 | VA03036582 | G2000 | 300 | 272 | 334
[9 empty] | 2315 | VA03036586 | G2000 | 300 | 272 | 334
[9 empty] | 2350 | VA03036589 | G2000 | 300 | 272 | 334
[9 empty] | 2355 | VA03036650 | G2000 | 300 | 272 | 334
[9 empty] | 2568 | VA03036657 | G2000 | 307 | 272 | 334
[9 empty] | 2569 | VA03036657 | G2000 | 316 | 272 | 334
[9 empty] | 2570 | VA03036657 | G2000 | 316 | 272 | 334
[9 empty] | 2571 | VA03036657 | G2000 | 303 | 272 | 334
[9 empty] | 2572 | VA03036657 | G2000 | 289 | 272 | 334
[9 empty] | 2573 | VA03036657 | G2000 | 307 | 272 | 334
[9 empty] | 2574 | VA03036657 | G2000 | 302 | 272 | 334
[9 empty] | 2575 | VA03036657 | G2000 | 300 | 272 | 334
[9 empty] | 2576 | VA03036657 | G2000 | 313 | 272 | 334
[9 empty] | 2660 | VA03036658 | G2000 | 307 | 272 | 334
[9 empty] | 2665 | VA04002537 | G2000 | 314 | 272 | 334
[9 empty] | 2744 | VA04070982 | G2000 | 310 | 272 | 334
[11 empty] | Mean | 305.7556
[11 empty] | StdDev | 9.6322
[11 empty] | %RSD | 3.1503
[11 empty] | %Recovery | 100.9094
[11 empty] | Lower Control Limit | 272
[11 empty] | Upper Control Limit | 334
[11 empty] | Target Value | 303
[11 empty] | LOR | 1
[11 empty] | N | 45

## Fe-ICP61
Standard | G2000 | [7 empty] | Record ID | Analysis Job ID | Sample ID | Fe_pct_ICP61 | Lower Target | Upper Target
Fe-ICP61 | [8 empty] | 1486 | VA03018159 | G2000 | 3.88 | 3.41 | 4.19
27 element four acid ICP-AES | [8 empty] | 1487 | VA03018159 | G2000 | 3.96 | 3.41 | 4.19
[9 empty] | 1488 | VA03018159 | G2000 | 4.11 | 3.41 | 4.19
SUMMARY | [8 empty] | 1489 | VA03018159 | G2000 | 4.1 | 3.41 | 4.19
LOR | N | Target Value | Lower Control Limit | Upper Control Limit | Mean | StdDev | %RSD | %Recovery | 1490 | VA03018159 | G2000 | 3.86 | 3.41 | 4.19
0.01 | 21 | 3.8 | 3.41 | 4.19 | 3.9029 | 0.1534 | 3.9304 | 102.7068 | 1512 | VA03018290 | G2000 | 3.86 | 3.41 | 4.19
[9 empty] | 1958 | VA03027182 | G2000 | 3.71 | 3.41 | 4.19
[9 empty] | 1959 | VA03027182 | G2000 | 4.07 | 3.41 | 4.19
[9 empty] | 1960 | VA03027182 | G2000 | 4.09 | 3.41 | 4.19
[9 empty] | 1961 | VA03027182 | G2000 | 4.15 | 3.41 | 4.19
[9 empty] | 1962 | VA03027182 | G2000 | 3.91 | 3.41 | 4.19
[9 empty] | 1963 | VA03027182 | G2000 | 4.05 | 3.41 | 4.19
[9 empty] | 1991 | VA03027233 | G2000 | 3.9 | 3.41 | 4.19
[9 empty] | 2201 | VA03036582 | G2000 | 3.76 | 3.41 | 4.19
[9 empty] | 2202 | VA03036582 | G2000 | 3.66 | 3.41 | 4.19
[9 empty] | 2203 | VA03036582 | G2000 | 4.04 | 3.41 | 4.19
[9 empty] | 2204 | VA03036582 | G2000 | 3.86 | 3.41 | 4.19
[9 empty] | 2205 | VA03036582 | G2000 | 3.71 | 3.41 | 4.19
[9 empty] | 2315 | VA03036586 | G2000 | 3.76 | 3.41 | 4.19
[9 empty] | 2350 | VA03036589 | G2000 | 3.76 | 3.41 | 4.19
[9 empty] | 2355 | VA03036650 | G2000 | 3.76 | 3.41 | 4.19
[11 empty] | Mean | 3.9029
[11 empty] | StdDev | 0.1534
[11 empty] | %RSD | 3.9304
[11 empty] | %Recovery | 102.7068
[11 empty] | Lower Control Limit | 3.41
[11 empty] | Upper Control Limit | 4.19
[11 empty] | Target Value | 3.8
[11 empty] | LOR | 0.01
[11 empty] | N | 21

## K-ICP61
Standard | G2000 | [7 empty] | Record ID | Analysis Job ID | Sample ID | K_pct_ICP61 | Lower Target | Upper Target
K-ICP61 | [8 empty] | 1486 | VA03018159 | G2000 | 1.25 | 1.16 | 1.44
27 element four acid ICP-AES | [8 empty] | 1487 | VA03018159 | G2000 | 1.3 | 1.16 | 1.44
[9 empty] | 1488 | VA03018159 | G2000 | 1.36 | 1.16 | 1.44
SUMMARY | [8 empty] | 1489 | VA03018159 | G2000 | 1.36 | 1.16 | 1.44
LOR | N | Target Value | Lower Control Limit | Upper Control Limit | Mean | StdDev | %RSD | %Recovery | 1490 | VA03018159 | G2000 | 1.3 | 1.16 | 1.44
0.01 | 21 | 1.3 | 1.16 | 1.44 | 1.2729 | 0.063019 | 4.951 | 97.9121 | 1512 | VA03018290 | G2000 | 1.3 | 1.16 | 1.44
[9 empty] | 1958 | VA03027182 | G2000 | 1.23 | 1.16 | 1.44
[9 empty] | 1959 | VA03027182 | G2000 | 1.32 | 1.16 | 1.44
[9 empty] | 1960 | VA03027182 | G2000 | 1.38 | 1.16 | 1.44
[9 empty] | 1961 | VA03027182 | G2000 | 1.38 | 1.16 | 1.44
[9 empty] | 1962 | VA03027182 | G2000 | 1.26 | 1.16 | 1.44
[9 empty] | 1963 | VA03027182 | G2000 | 1.3 | 1.16 | 1.44
[9 empty] | 1991 | VA03027233 | G2000 | 1.26 | 1.16 | 1.44
[9 empty] | 2201 | VA03036582 | G2000 | 1.2 | 1.16 | 1.44
[9 empty] | 2202 | VA03036582 | G2000 | 1.17 | 1.16 | 1.44
[9 empty] | 2203 | VA03036582 | G2000 | 1.27 | 1.16 | 1.44
[9 empty] | 2204 | VA03036582 | G2000 | 1.25 | 1.16 | 1.44
[9 empty] | 2205 | VA03036582 | G2000 | 1.24 | 1.16 | 1.44
[9 empty] | 2315 | VA03036586 | G2000 | 1.2 | 1.16 | 1.44
[9 empty] | 2350 | VA03036589 | G2000 | 1.2 | 1.16 | 1.44
[9 empty] | 2355 | VA03036650 | G2000 | 1.2 | 1.16 | 1.44
[11 empty] | Mean | 1.2729
[11 empty] | StdDev | 0.063019
[11 empty] | %RSD | 4.951
[11 empty] | %Recovery | 97.9121
[11 empty] | Lower Control Limit | 1.16
[11 empty] | Upper Control Limit | 1.44
[11 empty] | Target Value | 1.3
[11 empty] | LOR | 0.01
[11 empty] | N | 21

## Mg-ICP61
Standard | G2000 | [7 empty] | Record ID | Analysis Job ID | Sample ID | Mg_pct_ICP61 | Lower Target | Upper Target
Mg-ICP61 | [8 empty] | 1486 | VA03018159 | G2000 | 0.76 | 0.67 | 0.85
27 element four acid ICP-AES | [8 empty] | 1487 | VA03018159 | G2000 | 0.79 | 0.67 | 0.85
[9 empty] | 1488 | VA03018159 | G2000 | 0.8 | 0.67 | 0.85
SUMMARY | [8 empty] | 1489 | VA03018159 | G2000 | 0.81 | 0.67 | 0.85
LOR | N | Target Value | Lower Control Limit | Upper Control Limit | Mean | StdDev | %RSD | %Recovery | 1490 | VA03018159 | G2000 | 0.76 | 0.67 | 0.85
0.01 | 21 | 0.76 | 0.67 | 0.85 | 0.75667 | 0.033665 | 4.4491 | 99.5614 | 1512 | VA03018290 | G2000 | 0.76 | 0.67 | 0.85
[9 empty] | 1958 | VA03027182 | G2000 | 0.71 | 0.67 | 0.85
[9 empty] | 1959 | VA03027182 | G2000 | 0.78 | 0.67 | 0.85
[9 empty] | 1960 | VA03027182 | G2000 | 0.77 | 0.67 | 0.85
[9 empty] | 1961 | VA03027182 | G2000 | 0.82 | 0.67 | 0.85
[9 empty] | 1962 | VA03027182 | G2000 | 0.75 | 0.67 | 0.85
[9 empty] | 1963 | VA03027182 | G2000 | 0.78 | 0.67 | 0.85
[9 empty] | 1991 | VA03027233 | G2000 | 0.77 | 0.67 | 0.85
[9 empty] | 2201 | VA03036582 | G2000 | 0.72 | 0.67 | 0.85
[9 empty] | 2202 | VA03036582 | G2000 | 0.71 | 0.67 | 0.85
[9 empty] | 2203 | VA03036582 | G2000 | 0.77 | 0.67 | 0.85
[9 empty] | 2204 | VA03036582 | G2000 | 0.72 | 0.67 | 0.85
[9 empty] | 2205 | VA03036582 | G2000 | 0.75 | 0.67 | 0.85
[9 empty] | 2315 | VA03036586 | G2000 | 0.72 | 0.67 | 0.85
[9 empty] | 2350 | VA03036589 | G2000 | 0.72 | 0.67 | 0.85
[9 empty] | 2355 | VA03036650 | G2000 | 0.72 | 0.67 | 0.85
[11 empty] | Mean | 0.75667
[11 empty] | StdDev | 0.033665
[11 empty] | %RSD | 4.4491
[11 empty] | %Recovery | 99.5614
[11 empty] | Lower Control Limit | 0.67
[11 empty] | Upper Control Limit | 0.85
[11 empty] | Target Value | 0.76
[11 empty] | LOR | 0.01
[11 empty] | N | 21

## Mn-ICP61
Standard | G2000 | [7 empty] | Record ID | Analysis Job ID | Sample ID | Mn_ppm_ICP61 | Lower Target | Upper Target
Mn-ICP61 | [8 empty] | 1486 | VA03018159 | G2000 | 569 | 506 | 630
27 element four acid ICP-AES | [8 empty] | 1487 | VA03018159 | G2000 | 581 | 506 | 630
[9 empty] | 1488 | VA03018159 | G2000 | 587 | 506 | 630
SUMMARY | [8 empty] | 1489 | VA03018159 | G2000 | 597 | 506 | 630
LOR | N | Target Value | Lower Control Limit | Upper Control Limit | Mean | StdDev | %RSD | %Recovery | 1490 | VA03018159 | G2000 | 572 | 506 | 630
5 | 21 | 568 | 506 | 630 | 576.381 | 23.1959 | 4.0244 | 101.4755 | 1512 | VA03018290 | G2000 | 572 | 506 | 630
[9 empty] | 1958 | VA03027182 | G2000 | 558 | 506 | 630
[9 empty] | 1959 | VA03027182 | G2000 | 606 | 506 | 630
[9 empty] | 1960 | VA03027182 | G2000 | 608 | 506 | 630
[9 empty] | 1961 | VA03027182 | G2000 | 628 | 506 | 630
[9 empty] | 1962 | VA03027182 | G2000 | 571 | 506 | 630
[9 empty] | 1963 | VA03027182 | G2000 | 598 | 506 | 630
[9 empty] | 1991 | VA03027233 | G2000 | 590 | 506 | 630
[9 empty] | 2201 | VA03036582 | G2000 | 555 | 506 | 630
[9 empty] | 2202 | VA03036582 | G2000 | 533 | 506 | 630
[9 empty] | 2203 | VA03036582 | G2000 | 591 | 506 | 630
[9 empty] | 2204 | VA03036582 | G2000 | 571 | 506 | 630
[9 empty] | 2205 | VA03036582 | G2000 | 552 | 506 | 630
[9 empty] | 2315 | VA03036586 | G2000 | 555 | 506 | 630
[9 empty] | 2350 | VA03036589 | G2000 | 555 | 506 | 630
[9 empty] | 2355 | VA03036650 | G2000 | 555 | 506 | 630
[11 empty] | Mean | 576.381
[11 empty] | StdDev | 23.1959
[11 empty] | %RSD | 4.0244
[11 empty] | %Recovery | 101.4755
[11 empty] | Lower Control Limit | 506
[11 empty] | Upper Control Limit | 630
[11 empty] | Target Value | 568
[11 empty] | LOR | 5
[11 empty] | N | 21

## Mo-ICP61
Standard | G2000 | [7 empty] | Record ID | Analysis Job ID | Sample ID | Mo_ppm_ICP61 | Lower Target | Upper Target
Mo-ICP61 | [8 empty] | 1486 | VA03018159 | G2000 | 6 | 4 | 8
27 element four acid ICP-AES | [8 empty] | 1487 | VA03018159 | G2000 | 5 | 4 | 8
[9 empty] | 1488 | VA03018159 | G2000 | 5 | 4 | 8
SUMMARY | [8 empty] | 1489 | VA03018159 | G2000 | 6 | 4 | 8
LOR | N | Target Value | Lower Control Limit | Upper Control Limit | Mean | StdDev | %RSD | %Recovery | 1490 | VA03018159 | G2000 | 6 | 4 | 8
1 | 21 | 6 | 4 | 8 | 5.4286 | 0.97834 | 18.022 | 90.4762 | 1512 | VA03018290 | G2000 | 6 | 4 | 8
[9 empty] | 1958 | VA03027182 | G2000 | 5 | 4 | 8
[9 empty] | 1959 | VA03027182 | G2000 | 7 | 4 | 8
[9 empty] | 1960 | VA03027182 | G2000 | 7 | 4 | 8
[9 empty] | 1961 | VA03027182 | G2000 | 7 | 4 | 8
[9 empty] | 1962 | VA03027182 | G2000 | 6 | 4 | 8
[9 empty] | 1963 | VA03027182 | G2000 | 6 | 4 | 8
[9 empty] | 1991 | VA03027233 | G2000 | 6 | 4 | 8
[9 empty] | 2201 | VA03036582 | G2000 | 4 | 4 | 8
[9 empty] | 2202 | VA03036582 | G2000 | 5 | 4 | 8
[9 empty] | 2203 | VA03036582 | G2000 | 5 | 4 | 8
[9 empty] | 2204 | VA03036582 | G2000 | 5 | 4 | 8
[9 empty] | 2205 | VA03036582 | G2000 | 5 | 4 | 8
[9 empty] | 2315 | VA03036586 | G2000 | 4 | 4 | 8
[9 empty] | 2350 | VA03036589 | G2000 | 4 | 4 | 8
[9 empty] | 2355 | VA03036650 | G2000 | 4 | 4 | 8
[11 empty] | Mean | 5.4286
[11 empty] | StdDev | 0.97834
[11 empty] | %RSD | 18.022
[11 empty] | %Recovery | 90.4762
[11 empty] | Lower Control Limit | 4
[11 empty] | Upper Control Limit | 8
[11 empty] | Target Value | 6
[11 empty] | LOR | 1
[11 empty] | N | 21

## Na-ICP61
Standard | G2000 | [7 empty] | Record ID | Analysis Job ID | Sample ID | Na_pct_ICP61 | Lower Target | Upper Target
Na-ICP61 | [8 empty] | 1486 | VA03018159 | G2000 | 0.16 | 0.13 | 0.18
27 element four acid ICP-AES | [8 empty] | 1487 | VA03018159 | G2000 | 0.15 | 0.13 | 0.18
[9 empty] | 1488 | VA03018159 | G2000 | 0.15 | 0.13 | 0.18
SUMMARY | [8 empty] | 1489 | VA03018159 | G2000 | 0.15 | 0.13 | 0.18
LOR | N | Target Value | Lower Control Limit | Upper Control Limit | Mean | StdDev | %RSD | %Recovery | 1490 | VA03018159 | G2000 | 0.14 | 0.13 | 0.18
0.01 | 21 | 0.155 | 0.13 | 0.18 | 0.14286 | 0.0084515 | 5.9161 | 92.1659 | 1512 | VA03018290 | G2000 | 0.14 | 0.13 | 0.18
[9 empty] | 1958 | VA03027182 | G2000 | 0.13 | 0.13 | 0.18
[9 empty] | 1959 | VA03027182 | G2000 | 0.14 | 0.13 | 0.18
[9 empty] | 1960 | VA03027182 | G2000 | 0.13 | 0.13 | 0.18
[9 empty] | 1961 | VA03027182 | G2000 | 0.15 | 0.13 | 0.18
[9 empty] | 1962 | VA03027182 | G2000 | 0.14 | 0.13 | 0.18
[9 empty] | 1963 | VA03027182 | G2000 | 0.14 | 0.13 | 0.18
[9 empty] | 1991 | VA03027233 | G2000 | 0.15 | 0.13 | 0.18
[9 empty] | 2201 | VA03036582 | G2000 | 0.14 | 0.13 | 0.18
[9 empty] | 2202 | VA03036582 | G2000 | 0.14 | 0.13 | 0.18
[9 empty] | 2203 | VA03036582 | G2000 | 0.14 | 0.13 | 0.18
[9 empty] | 2204 | VA03036582 | G2000 | 0.13 | 0.13 | 0.18
[9 empty] | 2205 | VA03036582 | G2000 | 0.16 | 0.13 | 0.18
[9 empty] | 2315 | VA03036586 | G2000 | 0.14 | 0.13 | 0.18
[9 empty] | 2350 | VA03036589 | G2000 | 0.14 | 0.13 | 0.18
[9 empty] | 2355 | VA03036650 | G2000 | 0.14 | 0.13 | 0.18
[11 empty] | Mean | 0.14286
[11 empty] | StdDev | 0.0084515
[11 empty] | %RSD | 5.9161
[11 empty] | %Recovery | 92.1659
[11 empty] | Lower Control Limit | 0.13
[11 empty] | Upper Control Limit | 0.18
[11 empty] | Target Value | 0.155
[11 empty] | LOR | 0.01
[11 empty] | N | 21

## Ni-ICP61
Standard | G2000 | [7 empty] | Record ID | Analysis Job ID | Sample ID | Ni_ppm_ICP61 | Lower Target | Upper Target
Ni-ICP61 | [8 empty] | 368 | VA03008108 | G2000 | 275 | 256 | 316
27 element four acid ICP-AES | [8 empty] | 369 | VA03008108 | G2000 | 270 | 256 | 316
[9 empty] | 370 | VA03008108 | G2000 | 273 | 256 | 316
SUMMARY | [8 empty] | 371 | VA03008108 | G2000 | 274 | 256 | 316
LOR | N | Target Value | Lower Control Limit | Upper Control Limit | Mean | StdDev | %RSD | %Recovery | 372 | VA03008108 | G2000 | 273 | 256 | 316
1 | 36 | 286 | 256 | 316 | 283.5 | 10.7291 | 3.7845 | 99.1259 | 373 | VA03008108 | G2000 | 291 | 256 | 316
[9 empty] | 1486 | VA03018159 | G2000 | 288 | 256 | 316
[9 empty] | 1487 | VA03018159 | G2000 | 284 | 256 | 316
[9 empty] | 1488 | VA03018159 | G2000 | 285 | 256 | 316
[9 empty] | 1489 | VA03018159 | G2000 | 295 | 256 | 316
[9 empty] | 1490 | VA03018159 | G2000 | 280 | 256 | 316
[9 empty] | 1512 | VA03018290 | G2000 | 280 | 256 | 316
[9 empty] | 1522 | VA03018648 | G2000 | 292 | 256 | 316
[9 empty] | 1911 | VA03027119 | G2000 | 269 | 256 | 316
[9 empty] | 1912 | VA03027119 | G2000 | 284 | 256 | 316
[9 empty] | 1913 | VA03027119 | G2000 | 278 | 256 | 316
[9 empty] | 1914 | VA03027119 | G2000 | 284 | 256 | 316
[9 empty] | 1915 | VA03027119 | G2000 | 289 | 256 | 316
[9 empty] | 1958 | VA03027182 | G2000 | 266 | 256 | 316
[9 empty] | 1959 | VA03027182 | G2000 | 302 | 256 | 316
[9 empty] | 1960 | VA03027182 | G2000 | 312 | 256 | 316
[9 empty] | 1961 | VA03027182 | G2000 | 298 | 256 | 316
[9 empty] | 1962 | VA03027182 | G2000 | 289 | 256 | 316
[9 empty] | 1963 | VA03027182 | G2000 | 303 | 256 | 316
[9 empty] | 1991 | VA03027233 | G2000 | 285 | 256 | 316
[9 empty] | 2201 | VA03036582 | G2000 | 276 | 256 | 316
[9 empty] | 2202 | VA03036582 | G2000 | 272 | 256 | 316
[9 empty] | 2203 | VA03036582 | G2000 | 302 | 256 | 316
[9 empty] | 2204 | VA03036582 | G2000 | 279 | 256 | 316
[9 empty] | 2205 | VA03036582 | G2000 | 275 | 256 | 316
[9 empty] | 2315 | VA03036586 | G2000 | 276 | 256 | 316
[9 empty] | 2350 | VA03036589 | G2000 | 276 | 256 | 316
[9 empty] | 2355 | VA03036650 | G2000 | 276 | 256 | 316
[9 empty] | 2660 | VA03036658 | G2000 | 286 | 256 | 316
[9 empty] | 2665 | VA04002537 | G2000 | 284 | 256 | 316
[9 empty] | 2744 | VA04070982 | G2000 | 285 | 256 | 316
[11 empty] | Mean | 283.5
[11 empty] | StdDev | 10.7291
[11 empty] | %RSD | 3.7845
[11 empty] | %Recovery | 99.1259
[11 empty] | Lower Control Limit | 256
[11 empty] | Upper Control Limit | 316
[11 empty] | Target Value | 286
[11 empty] | LOR | 1
[11 empty] | N | 36

## P-ICP61
Standard | G2000 | [7 empty] | Record ID | Analysis Job ID | Sample ID | P_ppm_ICP61 | Lower Target | Upper Target
P-ICP61 | [8 empty] | 1486 | VA03018159 | G2000 | 950 | 840 | 1050
27 element four acid ICP-AES | [8 empty] | 1487 | VA03018159 | G2000 | 970 | 840 | 1050
[9 empty] | 1488 | VA03018159 | G2000 | 990 | 840 | 1050
SUMMARY | [8 empty] | 1489 | VA03018159 | G2000 | 1020 | 840 | 1050
LOR | N | Target Value | Lower Control Limit | Upper Control Limit | Mean | StdDev | %RSD | %Recovery | 1490 | VA03018159 | G2000 | 980 | 840 | 1050
10 | 21 | 945 | 840 | 1050 | 964.7619 | 33.4094 | 3.463 | 102.0912 | 1512 | VA03018290 | G2000 | 980 | 840 | 1050
[9 empty] | 1958 | VA03027182 | G2000 | 890 | 840 | 1050
[9 empty] | 1959 | VA03027182 | G2000 | 990 | 840 | 1050
[9 empty] | 1960 | VA03027182 | G2000 | 970 | 840 | 1050
[9 empty] | 1961 | VA03027182 | G2000 | 1000 | 840 | 1050
[9 empty] | 1962 | VA03027182 | G2000 | 940 | 840 | 1050
[9 empty] | 1963 | VA03027182 | G2000 | 970 | 840 | 1050
[9 empty] | 1991 | VA03027233 | G2000 | 970 | 840 | 1050
[9 empty] | 2201 | VA03036582 | G2000 | 940 | 840 | 1050
[9 empty] | 2202 | VA03036582 | G2000 | 930 | 840 | 1050
[9 empty] | 2203 | VA03036582 | G2000 | 1030 | 840 | 1050
[9 empty] | 2204 | VA03036582 | G2000 | 990 | 840 | 1050
[9 empty] | 2205 | VA03036582 | G2000 | 930 | 840 | 1050
[9 empty] | 2315 | VA03036586 | G2000 | 940 | 840 | 1050
[9 empty] | 2350 | VA03036589 | G2000 | 940 | 840 | 1050
[9 empty] | 2355 | VA03036650 | G2000 | 940 | 840 | 1050
[11 empty] | Mean | 964.7619
[11 empty] | StdDev | 33.4094
[11 empty] | %RSD | 3.463
[11 empty] | %Recovery | 102.0912
[11 empty] | Lower Control Limit | 840
[11 empty] | Upper Control Limit | 1050
[11 empty] | Target Value | 945
[11 empty] | LOR | 10
[11 empty] | N | 21

## Pb-ICP61
Standard | G2000 | [7 empty] | Record ID | Analysis Job ID | Sample ID | Pb_ppm_ICP61 | Lower Target | Upper Target
Pb-ICP61 | [8 empty] | 1486 | VA03018159 | G2000 | 658 | 601 | 739
27 element four acid ICP-AES | [8 empty] | 1487 | VA03018159 | G2000 | 677 | 601 | 739
[9 empty] | 1488 | VA03018159 | G2000 | 673 | 601 | 739
SUMMARY | [8 empty] | 1489 | VA03018159 | G2000 | 711 | 601 | 739
LOR | N | Target Value | Lower Control Limit | Upper Control Limit | Mean | StdDev | %RSD | %Recovery | 1490 | VA03018159 | G2000 | 666 | 601 | 739
2 | 21 | 670 | 601 | 739 | 691.2381 | 70.6137 | 10.2155 | 103.1699 | 1512 | VA03018290 | G2000 | 666 | 601 | 739
[9 empty] | 1958 | VA03027182 | G2000 | 640 | 601 | 739
[9 empty] | 1959 | VA03027182 | G2000 | 703 | 601 | 739
[9 empty] | 1960 | VA03027182 | G2000 | 725 | 601 | 739
[9 empty] | 1961 | VA03027182 | G2000 | 703 | 601 | 739
[9 empty] | 1962 | VA03027182 | G2000 | 979 | 601 | 739
[9 empty] | 1963 | VA03027182 | G2000 | 725 | 601 | 739
[9 empty] | 1991 | VA03027233 | G2000 | 678 | 601 | 739
[9 empty] | 2201 | VA03036582 | G2000 | 672 | 601 | 739
[9 empty] | 2202 | VA03036582 | G2000 | 657 | 601 | 739
[9 empty] | 2203 | VA03036582 | G2000 | 690 | 601 | 739
[9 empty] | 2204 | VA03036582 | G2000 | 643 | 601 | 739
[9 empty] | 2205 | VA03036582 | G2000 | 634 | 601 | 739
[9 empty] | 2315 | VA03036586 | G2000 | 672 | 601 | 739
[9 empty] | 2350 | VA03036589 | G2000 | 672 | 601 | 739
[9 empty] | 2355 | VA03036650 | G2000 | 672 | 601 | 739
[11 empty] | Mean | 691.2381
[11 empty] | StdDev | 70.6137
[11 empty] | %RSD | 10.2155
[11 empty] | %Recovery | 103.1699
[11 empty] | Lower Control Limit | 601
[11 empty] | Upper Control Limit | 739
[11 empty] | Target Value | 670
[11 empty] | LOR | 2
[11 empty] | N | 21

## S-ICP61
Standard | G2000 | [7 empty] | Record ID | Analysis Job ID | Sample ID | S_pct_ICP61 | Lower Target | Upper Target
S-ICP61 | [8 empty] | 1486 | VA03018159 | G2000 | 0.26 | 0.23 | 0.3
27 element four acid ICP-AES | [8 empty] | 1487 | VA03018159 | G2000 | 0.24 | 0.23 | 0.3
[9 empty] | 1488 | VA03018159 | G2000 | 0.23 | 0.23 | 0.3
SUMMARY | [8 empty] | 1489 | VA03018159 | G2000 | 0.28 | 0.23 | 0.3
LOR | N | Target Value | Lower Control Limit | Upper Control Limit | Mean | StdDev | %RSD | %Recovery | 1490 | VA03018159 | G2000 | 0.26 | 0.23 | 0.3
0.01 | 21 | 0.265 | 0.23 | 0.3 | 0.26238 | 0.015134 | 5.7681 | 99.0117 | 1512 | VA03018290 | G2000 | 0.26 | 0.23 | 0.3
[9 empty] | 1958 | VA03027182 | G2000 | 0.26 | 0.23 | 0.3
[9 empty] | 1959 | VA03027182 | G2000 | 0.28 | 0.23 | 0.3
[9 empty] | 1960 | VA03027182 | G2000 | 0.27 | 0.23 | 0.3
[9 empty] | 1961 | VA03027182 | G2000 | 0.28 | 0.23 | 0.3
[9 empty] | 1962 | VA03027182 | G2000 | 0.27 | 0.23 | 0.3
[9 empty] | 1963 | VA03027182 | G2000 | 0.28 | 0.23 | 0.3
[9 empty] | 1991 | VA03027233 | G2000 | 0.29 | 0.23 | 0.3
[9 empty] | 2201 | VA03036582 | G2000 | 0.25 | 0.23 | 0.3
[9 empty] | 2202 | VA03036582 | G2000 | 0.25 | 0.23 | 0.3
[9 empty] | 2203 | VA03036582 | G2000 | 0.27 | 0.23 | 0.3
[9 empty] | 2204 | VA03036582 | G2000 | 0.27 | 0.23 | 0.3
[9 empty] | 2205 | VA03036582 | G2000 | 0.26 | 0.23 | 0.3
[9 empty] | 2315 | VA03036586 | G2000 | 0.25 | 0.23 | 0.3
[9 empty] | 2350 | VA03036589 | G2000 | 0.25 | 0.23 | 0.3
[9 empty] | 2355 | VA03036650 | G2000 | 0.25 | 0.23 | 0.3
[11 empty] | Mean | 0.26238
[11 empty] | StdDev | 0.015134
[11 empty] | %RSD | 5.7681
[11 empty] | %Recovery | 99.0117
[11 empty] | Lower Control Limit | 0.23
[11 empty] | Upper Control Limit | 0.3
[11 empty] | Target Value | 0.265
[11 empty] | LOR | 0.01
[11 empty] | N | 21

## Sb-ICP61
Standard | G2000 | [7 empty] | Record ID | Analysis Job ID | Sample ID | Sb_ppm_ICP61 | Lower Target | Upper Target
Sb-ICP61 | [8 empty] | 1486 | VA03018159 | G2000 | 27 | 24 | 40
27 element four acid ICP-AES | [8 empty] | 1487 | VA03018159 | G2000 | 32 | 24 | 40
[9 empty] | 1488 | VA03018159 | G2000 | 31 | 24 | 40
SUMMARY | [8 empty] | 1489 | VA03018159 | G2000 | 33 | 24 | 40
LOR | N | Target Value | Lower Control Limit | Upper Control Limit | Mean | StdDev | %RSD | %Recovery | 1490 | VA03018159 | G2000 | 31 | 24 | 40
5 | 21 | 32 | 24 | 40 | 31.619 | 2.7654 | 8.7461 | 98.8095 | 1512 | VA03018290 | G2000 | 31 | 24 | 40
[9 empty] | 1958 | VA03027182 | G2000 | 28 | 24 | 40
[9 empty] | 1959 | VA03027182 | G2000 | 33 | 24 | 40
[9 empty] | 1960 | VA03027182 | G2000 | 39 | 24 | 40
[9 empty] | 1961 | VA03027182 | G2000 | 34 | 24 | 40
[9 empty] | 1962 | VA03027182 | G2000 | 35 | 24 | 40
[9 empty] | 1963 | VA03027182 | G2000 | 35 | 24 | 40
[9 empty] | 1991 | VA03027233 | G2000 | 32 | 24 | 40
[9 empty] | 2201 | VA03036582 | G2000 | 31 | 24 | 40
[9 empty] | 2202 | VA03036582 | G2000 | 28 | 24 | 40
[9 empty] | 2203 | VA03036582 | G2000 | 33 | 24 | 40
[9 empty] | 2204 | VA03036582 | G2000 | 29 | 24 | 40
[9 empty] | 2205 | VA03036582 | G2000 | 29 | 24 | 40
[9 empty] | 2315 | VA03036586 | G2000 | 31 | 24 | 40
[9 empty] | 2350 | VA03036589 | G2000 | 31 | 24 | 40
[9 empty] | 2355 | VA03036650 | G2000 | 31 | 24 | 40
[11 empty] | Mean | 31.619
[11 empty] | StdDev | 2.7654
[11 empty] | %RSD | 8.7461
[11 empty] | %Recovery | 98.8095
[11 empty] | Lower Control Limit | 24
[11 empty] | Upper Control Limit | 40
[11 empty] | Target Value | 32
[11 empty] | LOR | 5
[11 empty] | N | 21

## Sr-ICP61
Standard | G2000 | [7 empty] | Record ID | Analysis Job ID | Sample ID | Sr_ppm_ICP61 | Lower Target | Upper Target
Sr-ICP61 | [8 empty] | 1486 | VA03018159 | G2000 | 108 | 103 | 129
27 element four acid ICP-AES | [8 empty] | 1487 | VA03018159 | G2000 | 110 | 103 | 129
[9 empty] | 1488 | VA03018159 | G2000 | 111 | 103 | 129
SUMMARY | [8 empty] | 1489 | VA03018159 | G2000 | 114 | 103 | 129
LOR | N | Target Value | Lower Control Limit | Upper Control Limit | Mean | StdDev | %RSD | %Recovery | 1490 | VA03018159 | G2000 | 116 | 103 | 129
1 | 21 | 116 | 103 | 129 | 114.2857 | 4.7554 | 4.161 | 98.5222 | 1512 | VA03018290 | G2000 | 116 | 103 | 129
[9 empty] | 1958 | VA03027182 | G2000 | 106 | 103 | 129
[9 empty] | 1959 | VA03027182 | G2000 | 112 | 103 | 129
[9 empty] | 1960 | VA03027182 | G2000 | 110 | 103 | 129
[9 empty] | 1961 | VA03027182 | G2000 | 112 | 103 | 129
[9 empty] | 1962 | VA03027182 | G2000 | 110 | 103 | 129
[9 empty] | 1963 | VA03027182 | G2000 | 125 | 103 | 129
[9 empty] | 1991 | VA03027233 | G2000 | 114 | 103 | 129
[9 empty] | 2201 | VA03036582 | G2000 | 118 | 103 | 129
[9 empty] | 2202 | VA03036582 | G2000 | 114 | 103 | 129
[9 empty] | 2203 | VA03036582 | G2000 | 122 | 103 | 129
[9 empty] | 2204 | VA03036582 | G2000 | 110 | 103 | 129
[9 empty] | 2205 | VA03036582 | G2000 | 118 | 103 | 129
[9 empty] | 2315 | VA03036586 | G2000 | 118 | 103 | 129
[9 empty] | 2350 | VA03036589 | G2000 | 118 | 103 | 129
[9 empty] | 2355 | VA03036650 | G2000 | 118 | 103 | 129
[11 empty] | Mean | 114.2857
[11 empty] | StdDev | 4.7554
[11 empty] | %RSD | 4.161
[11 empty] | %Recovery | 98.5222
[11 empty] | Lower Control Limit | 103
[11 empty] | Upper Control Limit | 129
[11 empty] | Target Value | 116
[11 empty] | LOR | 1
[11 empty] | N | 21

## Ti-ICP61
Standard | G2000 | [7 empty] | Record ID | Analysis Job ID | Sample ID | Ti_pct_ICP61 | Lower Target | Upper Target
Ti-ICP61 | [8 empty] | 1486 | VA03018159 | G2000 | 0.36 | 0.31 | 0.4
27 element four acid ICP-AES | [8 empty] | 1487 | VA03018159 | G2000 | 0.35 | 0.31 | 0.4
[9 empty] | 1488 | VA03018159 | G2000 | 0.36 | 0.31 | 0.4
SUMMARY | [8 empty] | 1489 | VA03018159 | G2000 | 0.36 | 0.31 | 0.4
LOR | N | Target Value | Lower Control Limit | Upper Control Limit | Mean | StdDev | %RSD | %Recovery | 1490 | VA03018159 | G2000 | 0.34 | 0.31 | 0.4
0.01 | 21 | 0.355 | 0.31 | 0.4 | 0.34238 | 0.018683 | 5.4567 | 96.4453 | 1512 | VA03018290 | G2000 | 0.34 | 0.31 | 0.4
[9 empty] | 1958 | VA03027182 | G2000 | 0.32 | 0.31 | 0.4
[9 empty] | 1959 | VA03027182 | G2000 | 0.35 | 0.31 | 0.4
[9 empty] | 1960 | VA03027182 | G2000 | 0.37 | 0.31 | 0.4
[9 empty] | 1961 | VA03027182 | G2000 | 0.37 | 0.31 | 0.4
[9 empty] | 1962 | VA03027182 | G2000 | 0.36 | 0.31 | 0.4
[9 empty] | 1963 | VA03027182 | G2000 | 0.36 | 0.31 | 0.4
[9 empty] | 1991 | VA03027233 | G2000 | 0.35 | 0.31 | 0.4
[9 empty] | 2201 | VA03036582 | G2000 | 0.32 | 0.31 | 0.4
[9 empty] | 2202 | VA03036582 | G2000 | 0.31 | 0.31 | 0.4
[9 empty] | 2203 | VA03036582 | G2000 | 0.34 | 0.31 | 0.4
[9 empty] | 2204 | VA03036582 | G2000 | 0.33 | 0.31 | 0.4
[9 empty] | 2205 | VA03036582 | G2000 | 0.34 | 0.31 | 0.4
[9 empty] | 2315 | VA03036586 | G2000 | 0.32 | 0.31 | 0.4
[9 empty] | 2350 | VA03036589 | G2000 | 0.32 | 0.31 | 0.4
[9 empty] | 2355 | VA03036650 | G2000 | 0.32 | 0.31 | 0.4
[11 empty] | Mean | 0.34238
[11 empty] | StdDev | 0.018683
[11 empty] | %RSD | 5.4567
[11 empty] | %Recovery | 96.4453
[11 empty] | Lower Control Limit | 0.31
[11 empty] | Upper Control Limit | 0.4
[11 empty] | Target Value | 0.355
[11 empty] | LOR | 0.01
[11 empty] | N | 21

## V-ICP61
Standard | G2000 | [7 empty] | Record ID | Analysis Job ID | Sample ID | V_ppm_ICP61 | Lower Target | Upper Target
V-ICP61 | [8 empty] | 1486 | VA03018159 | G2000 | 108 | 96 | 120
27 element four acid ICP-AES | [8 empty] | 1487 | VA03018159 | G2000 | 106 | 96 | 120
[9 empty] | 1488 | VA03018159 | G2000 | 108 | 96 | 120
SUMMARY | [8 empty] | 1489 | VA03018159 | G2000 | 110 | 96 | 120
LOR | N | Target Value | Lower Control Limit | Upper Control Limit | Mean | StdDev | %RSD | %Recovery | 1490 | VA03018159 | G2000 | 106 | 96 | 120
1 | 21 | 108 | 96 | 120 | 104.1905 | 4.3545 | 4.1794 | 96.4727 | 1512 | VA03018290 | G2000 | 106 | 96 | 120
[9 empty] | 1958 | VA03027182 | G2000 | 96 | 96 | 120
[9 empty] | 1959 | VA03027182 | G2000 | 106 | 96 | 120
[9 empty] | 1960 | VA03027182 | G2000 | 111 | 96 | 120
[9 empty] | 1961 | VA03027182 | G2000 | 107 | 96 | 120
[9 empty] | 1962 | VA03027182 | G2000 | 102 | 96 | 120
[9 empty] | 1963 | VA03027182 | G2000 | 106 | 96 | 120
[9 empty] | 1991 | VA03027233 | G2000 | 102 | 96 | 120
[9 empty] | 2201 | VA03036582 | G2000 | 99 | 96 | 120
[9 empty] | 2202 | VA03036582 | G2000 | 98 | 96 | 120
[9 empty] | 2203 | VA03036582 | G2000 | 108 | 96 | 120
[9 empty] | 2204 | VA03036582 | G2000 | 105 | 96 | 120
[9 empty] | 2205 | VA03036582 | G2000 | 107 | 96 | 120
[9 empty] | 2315 | VA03036586 | G2000 | 99 | 96 | 120
[9 empty] | 2350 | VA03036589 | G2000 | 99 | 96 | 120
[9 empty] | 2355 | VA03036650 | G2000 | 99 | 96 | 120
[11 empty] | Mean | 104.1905
[11 empty] | StdDev | 4.3545
[11 empty] | %RSD | 4.1794
[11 empty] | %Recovery | 96.4727
[11 empty] | Lower Control Limit | 96
[11 empty] | Upper Control Limit | 120
[11 empty] | Target Value | 108
[11 empty] | LOR | 1
[11 empty] | N | 21

## W-ICP61
Standard | G2000 | [7 empty] | Record ID | Analysis Job ID | Sample ID | W_ppm_ICP61 | Lower Target | Upper Target
W-ICP61 | [8 empty] | 1486 | VA03018159 | G2000 | 5 | 5 | 20
27 element four acid ICP-AES | [8 empty] | 1487 | VA03018159 | G2000 | 20 | 5 | 20
[9 empty] | 1488 | VA03018159 | G2000 | 20 | 5 | 20
SUMMARY | [8 empty] | 1489 | VA03018159 | G2000 | 20 | 5 | 20
LOR | N | Target Value | Lower Control Limit | Upper Control Limit | Mean | StdDev | %RSD | %Recovery | 1490 | VA03018159 | G2000 | 10 | 5 | 20
10 | 21 | 12.5 | 5 | 20 | 8.3333 | 5.3229 | 63.8749 | 66.6667 | 1512 | VA03018290 | G2000 | 10 | 5 | 20
[9 empty] | 1958 | VA03027182 | G2000 | 5 | 5 | 20
[9 empty] | 1959 | VA03027182 | G2000 | 5 | 5 | 20
[9 empty] | 1960 | VA03027182 | G2000 | 10 | 5 | 20
[9 empty] | 1961 | VA03027182 | G2000 | 5 | 5 | 20
[9 empty] | 1962 | VA03027182 | G2000 | 5 | 5 | 20
[9 empty] | 1963 | VA03027182 | G2000 | 10 | 5 | 20
[9 empty] | 1991 | VA03027233 | G2000 | 5 | 5 | 20
[9 empty] | 2201 | VA03036582 | G2000 | 5 | 5 | 20
[9 empty] | 2202 | VA03036582 | G2000 | 5 | 5 | 20
[9 empty] | 2203 | VA03036582 | G2000 | 10 | 5 | 20
[9 empty] | 2204 | VA03036582 | G2000 | 5 | 5 | 20
[9 empty] | 2205 | VA03036582 | G2000 | 5 | 5 | 20
[9 empty] | 2315 | VA03036586 | G2000 | 5 | 5 | 20
[9 empty] | 2350 | VA03036589 | G2000 | 5 | 5 | 20
[9 empty] | 2355 | VA03036650 | G2000 | 5 | 5 | 20
[11 empty] | Mean | 8.3333
[11 empty] | StdDev | 5.3229
[11 empty] | %RSD | 63.8749
[11 empty] | %Recovery | 66.6667
[11 empty] | Lower Control Limit | 5
[11 empty] | Upper Control Limit | 20
[11 empty] | Target Value | 12.5
[11 empty] | LOR | 10
[11 empty] | N | 21

## Zn-ICP61
Standard | G2000 | [7 empty] | Record ID | Analysis Job ID | Sample ID | Zn_ppm_ICP61 | Lower Target | Upper Target
Zn-ICP61 | [8 empty] | 1486 | VA03018159 | G2000 | 1260 | 1130 | 1385
27 element four acid ICP-AES | [8 empty] | 1487 | VA03018159 | G2000 | 1295 | 1130 | 1385
[9 empty] | 1488 | VA03018159 | G2000 | 1285 | 1130 | 1385
SUMMARY | [8 empty] | 1489 | VA03018159 | G2000 | 1315 | 1130 | 1385
LOR | N | Target Value | Lower Control Limit | Upper Control Limit | Mean | StdDev | %RSD | %Recovery | 1490 | VA03018159 | G2000 | 1300 | 1130 | 1385
2 | 21 | 1257.5 | 1130 | 1385 | 1276.9048 | 53.1854 | 4.1652 | 101.5431 | 1512 | VA03018290 | G2000 | 1300 | 1130 | 1385
[9 empty] | 1958 | VA03027182 | G2000 | 1185 | 1130 | 1385
[9 empty] | 1959 | VA03027182 | G2000 | 1335 | 1130 | 1385
[9 empty] | 1960 | VA03027182 | G2000 | 1370 | 1130 | 1385
[9 empty] | 1961 | VA03027182 | G2000 | 1310 | 1130 | 1385
[9 empty] | 1962 | VA03027182 | G2000 | 1330 | 1130 | 1385
[9 empty] | 1963 | VA03027182 | G2000 | 1380 | 1130 | 1385
[9 empty] | 1991 | VA03027233 | G2000 | 1255 | 1130 | 1385
[9 empty] | 2201 | VA03036582 | G2000 | 1245 | 1130 | 1385
[9 empty] | 2202 | VA03036582 | G2000 | 1190 | 1130 | 1385
[9 empty] | 2203 | VA03036582 | G2000 | 1280 | 1130 | 1385
[9 empty] | 2204 | VA03036582 | G2000 | 1210 | 1130 | 1385
[9 empty] | 2205 | VA03036582 | G2000 | 1235 | 1130 | 1385
[9 empty] | 2315 | VA03036586 | G2000 | 1245 | 1130 | 1385
[9 empty] | 2350 | VA03036589 | G2000 | 1245 | 1130 | 1385
[9 empty] | 2355 | VA03036650 | G2000 | 1245 | 1130 | 1385
[11 empty] | Mean | 1276.9048
[11 empty] | StdDev | 53.1854
[11 empty] | %RSD | 4.1652
[11 empty] | %Recovery | 101.5431
[11 empty] | Lower Control Limit | 1130
[11 empty] | Upper Control Limit | 1385
[11 empty] | Target Value | 1257.5
[11 empty] | LOR | 2
[11 empty] | N | 21