## SummaryTable
Standards
Summary Table for all Standards
Method | Standard | LOR | N | Target Value | Lower Control Limit | Upper Control Limit | Mean | StdDev | %RSD | %Recovery
Ag-AA61 | BMAA-02 | 0.5 | 62 | 13.3 | 11.9 | 14.7 | 13.6984 | 0.42291 | 3.0873 | 102.9954
Ag-AA61 | G2000 | 0.5 | 67 | 3.55 | 2.7 | 4.4 | 3.7313 | 0.36064 | 9.6652 | 105.1083
Ag-AA61 | GS01-2 | 0.5 | 44 | 23.1 | 21 | 25.2 | 22.5136 | 0.75809 | 3.3672 | 97.4616
Ag-AA61 | JWB-JV-1 | 0.5 | 65 | 22.5 | 20 | 25 | 23.1308 | 0.94322 | 4.0778 | 102.8034
Ag-AA63 | BMAA-02 | 1 | 89 | 13.3 | 11.9 | 14.7 | 13.6067 | 0.92464 | 6.7954 | 102.3063
Ag-AA63 | JWB-JV-1 | 1 | 85 | 22.5 | 20 | 25 | 22.8471 | 0.9941 | 4.3511 | 101.5425
Ag-ICP61 | G2000 | 0.5 | 21 | 3.55 | 2.7 | 4.4 | 3.6 | 0.36056 | 10.0154 | 101.4085
Ag-ICP61 | GS01-2 | 0.5 | 20 | 23.1 | 21 | 25.2 | 23.355 | 1.1993 | 5.1352 | 101.1039
Ag-MS61 | G2000 | 0.01 | 106 | 3.55 | 2.7 | 4.4 | 3.8233 | 1.2279 | 32.1168 | 107.6986
Ag-MS61 | GEOMS-03 | 0.01 | 31 | 0.76 | 0.67 | 0.85 | 0.73645 | 0.041114 | 5.5827 | 96.9015
Al-ICP61 | G2000 | 0.01 | 21 | 5.03 | 4.66 | 5.4 | 5.0595 | 0.19901 | 3.9334 | 100.587
Al-ICP61 | GS01-2 | 0.01 | 20 | 7.38 | 6.63 | 8.13 | 7.506 | 0.2721 | 3.625 | 101.7073
Al-MS61 | G2000 | 0.01 | 106 | 5.03 | 4.66 | 5.4 | 5.0752 | 0.18917 | 3.7273 | 100.8984
Al-MS61 | GEOMS-03 | 0.01 | 31 | 5.13 | 4.61 | 5.65 | 5.3023 | 0.19859 | 3.7454 | 103.3579
As-AA61 | BMAA-02 | 5 | 57 | 188 | 170 | 206 | 190.2456 | 9.4704 | 4.978 | 101.1945
As-AA61 | G2000 | 5 | 69 | 484 | 435 | 533 | 497.4058 | 24.4951 | 4.9246 | 102.7698
As-AA61 | GS01-2 | 5 | 66 | 363 | 322 | 404 | 366.7121 | 17.4803 | 4.7668 | 101.0226
As-AA61 | JWB-JV-1 | 5 | 63 | 520 | 478 | 562 | 534.6508 | 19.6076 | 3.6674 | 102.8175
As-AA63 | BMAA-02 | 5 | 58 | 188 | 170 | 206 | 180.8276 | 10.0562 | 5.5612 | 96.1849
As-AA63 | JWB-JV-1 | 5 | 78 | 520 | 478 | 562 | 535.6795 | 27.3992 | 5.1148 | 103.0153
As-ICP61 | G2000 | 5 | 21 | 484 | 435 | 533 | 485.8095 | 21.087 | 4.3406 | 100.3739
As-ICP61 | GS01-2 | 5 | 20 | 363 | 322 | 404 | 380.85 | 20.5945 | 5.4075 | 104.9174
As-MS61 | G2000 | 0.2 | 106 | 484 | 435 | 533 | 481.9434 | 20.8134 | 4.3186 | 99.5751
As-MS61 | GEOMS-03 | 0.2 | 31 | 633.5 | 570 | 697 | 649.3548 | 16.8058 | 2.5881 | 102.5027
Au-AA23 | NA-03 | 0.005 | 35 | 0.194 | 0.172 | 0.216 | 0.19326 | 0.0065004 | 3.3636 | 99.6171
Au-AA23 | OX5 | 0.005 | 14 | 0.9655 | 0.866 | 1.065 | 0.96886 | 0.035438 | 3.6577 | 100.3477
Au-AA23 | OX8 | 0.005 | 11 | 0.19 | 0.162 | 0.218 | 0.19045 | 0.011021 | 5.7869 | 100.2392
Au-AA23 | SC-02 | 0.005 | 31 | 0.7 | 0.625 | 0.775 | 0.71448 | 0.01963 | 2.7474 | 102.0691
Au-ICP21 | NA-03 | 0.001 | 75 | 0.194 | 0.172 | 0.216 | 0.1924 | 0.00871 | 4.527 | 99.1753
Au-ICP21 | OX5 | 0.001 | 22 | 0.9655 | 0.866 | 1.065 | 0.98718 | 0.055991 | 5.6718 | 102.2457
Au-ICP21 | OX8 | 0.001 | 34 | 0.19 | 0.162 | 0.218 | 0.19171 | 0.0097779 | 5.1005 | 100.8978
Au-ICP21 | SC-02 | 0.001 | 81 | 0.7 | 0.625 | 0.775 | 0.71883 | 0.033248 | 4.6253 | 102.6896
Au-ICP23 | OX5 | 0.001 | 8 | 0.9655 | 0.866 | 1.065 | 0.957 | 0.056523 | 5.9063 | 99.1196
Au-ICP23 | PGMS-3 | 0.001 | 13 | 0.33 | 0.296 | 0.364 | 0.33277 | 0.024386 | 7.3283 | 100.8392
Au-ICP23 | SC-02 | 0.001 | 10 | 0.7 | 0.625 | 0.775 | 0.7137 | 0.05142 | 7.2047 | 101.9571
Ba-ICP61 | G2000 | 10 | 21 | 2230 | 2000 | 2460 | 2213.3333 | 456.2054 | 20.6117 | 99.2526
Ba-ICP61 | GS01-2 | 10 | 20 | 610 | 540 | 680 | 375 | 311.4229 | 83.0461 | 61.4754
Ba-MS61 | G2000 | 0.5 | 106 | 2230 | 2070 | 2390 | 2049.1509 | 484.1942 | 23.629 | 91.8902
Ba-MS61 | GEOMS-03 | 0.5 | 31 | 2435 | 2180 | 2690 | 2499.6774 | 125.0196 | 5.0014 | 102.6562
Be-ICP61 | G2000 | 0.5 | 21 | 1.4 | 0.8 | 2 | 1.4095 | 0.10443 | 7.4086 | 100.6803
Be-ICP61 | GS01-2 | 0.5 | 20 | 0.925 | 0.25 | 1.6 | 1.35 | 0.051299 | 3.7999 | 145.9459
Be-MS61 | G2000 | 0.05 | 106 | 1.44 | 1.29 | 1.59 | 1.4701 | 0.1159 | 7.884 | 102.0899
Be-MS61 | GEOMS-03 | 0.05 | 31 | 1.47 | 1.27 | 1.67 | 1.5081 | 0.25149 | 16.6766 | 102.5894
Bi-ICP61 | G2000 | 2 | 21 | 2.5 | 1 | 4 | 1.1429 | 0.35857 | 31.3748 | 45.7143
Bi-ICP61 | GS01-2 | 2 | 20 | 33 | 28 | 38 | 33.75 | 1.9967 | 5.9162 | 102.2727
Bi-MS61 | G2000 | 0.01 | 106 | 1.07 | 0.98 | 1.16 | 1.1083 | 0.053816 | 4.8557 | 103.5796
Bi-MS61 | GEOMS-03 | 0.01 | 31 | 0.36 | 0.31 | 0.41 | 0.37097 | 0.023714 | 6.3925 | 103.0466
B-MS61 | G2000 | 10 | 91 | 12.5 | 5 | 20 | 5.9341 | 1.9596 | 33.023 | 47.4725
B-MS61 | GEOMS-03 | 10 | 16 | 7.5 | 5 | 10 | 5 | 0 | 0 | 66.6667
Ca-ICP61 | G2000 | 0.01 | 21 | 0.58 | 0.51 | 0.65 | 0.59238 | 0.027369 | 4.6201 | 102.1346
Ca-ICP61 | GS01-2 | 0.01 | 20 | 5.29 | 4.75 | 5.83 | 5.3325 | 0.15917 | 2.9849 | 100.8034
Ca-MS61 | G2000 | 0.01 | 106 | 0.58 | 0.53 | 0.63 | 0.59019 | 0.022381 | 3.7922 | 101.7567
Ca-MS61 | GEOMS-03 | 0.01 | 31 | 0.4 | 0.35 | 0.45 | 0.38968 | 0.013034 | 3.3449 | 97.4194
Cd-ICP61 | G2000 | 0.5 | 21 | 7.6 | 6.3 | 8.9 | 7.4571 | 0.50157 | 6.726 | 98.1203
Cd-ICP61 | GS01-2 | 0.5 | 20 | 24 | 21.1 | 26.9 | 24.59 | 1.7947 | 7.2985 | 102.4583
Cd-MS61 | G2000 | 0.02 | 106 | 7.6 | 7.04 | 8.16 | 7.675 | 0.32531 | 4.2386 | 100.9868
Cd-MS61 | GEOMS-03 | 0.02 | 31 | 0.36 | 0.3 | 0.42 | 0.3571 | 0.019355 | 5.4202 | 99.1935
Ce-MS61 | G2000 | 0.01 | 106 | 50.7 | 47.1 | 54.3 | 51.4821 | 2.047 | 3.9761 | 101.5426
Ce-MS61 | GEOMS-03 | 0.01 | 31 | 53 | 47.7 | 58.3 | 51.2258 | 2.0973 | 4.0942 | 96.6525
Co-ICP61 | G2000 | 1 | 21 | 25.5 | 22 | 29 | 24.5238 | 1.569 | 6.3981 | 96.1718
Co-ICP61 | GS01-2 | 1 | 20 | 96 | 85 | 107 | 94.15 | 3.8426 | 4.0814 | 98.0729
Co-MS61 | G2000 | 0.1 | 106 | 25.2 | 23.3 | 27.1 | 25.466 | 1.0661 | 4.1863 | 101.0557
Co-MS61 | GEOMS-03 | 0.1 | 31 | 12 | 10.7 | 13.3 | 12.2742 | 0.3941 | 3.2108 | 102.2849
Cr-ICP61 | G2000 | 1 | 45 | 74 | 66 | 82 | 75.6222 | 9.2104 | 12.1795 | 102.1922
Cr-ICP61 | GS01-2 | 1 | 40 | 64 | 57 | 71 | 63.475 | 4.9717 | 7.8325 | 99.1797
Cr-MS61 | G2000 | 1 | 106 | 72 | 64 | 80 | 69.3962 | 7.0247 | 10.1226 | 96.3836
Cr-MS61 | GEOMS-03 | 1 | 31 | 80 | 71 | 89 | 83.4839 | 9.1465 | 10.956 | 104.3548
Cs-MS61 | G2000 | 0.05 | 106 | 12.475 | 11.55 | 13.4 | 12.6137 | 0.49462 | 3.9213 | 101.1117
Cs-MS61 | GEOMS-03 | 0.05 | 31 | 9.77 | 8.74 | 10.8 | 10.1345 | 0.30799 | 3.039 | 103.731
Cu-ICP61 | G2000 | 1 | 45 | 303 | 272 | 334 | 305.7556 | 9.6322 | 3.1503 | 100.9094
Cu-ICP61 | GS01-2 | 1 | 40 | 6060 | 5450 | 6670 | 6258.25 | 213.9121 | 3.4181 | 103.2715
Cu-MS61 | G2000 | 0.2 | 106 | 303 | 281 | 325 | 307.3962 | 13.9848 | 4.5494 | 101.4509
Cu-MS61 | GEOMS-03 | 0.2 | 31 | 134 | 120.5 | 147.5 | 143.6129 | 32.938 | 22.9353 | 107.1738
Fe-ICP61 | G2000 | 0.01 | 21 | 3.8 | 3.41 | 4.19 | 3.9029 | 0.1534 | 3.9304 | 102.7068
Fe-ICP61 | GS01-2 | 0.01 | 20 | 3.72 | 3.34 | 4.1 | 3.787 | 0.1238 | 3.2692 | 101.8011
Fe-MS61 | G2000 | 0.01 | 106 | 3.8 | 3.52 | 4.08 | 3.8427 | 0.12796 | 3.33 | 101.1246
Fe-MS61 | GEOMS-03 | 0.01 | 31 | 4.06 | 3.64 | 4.48 | 4.229 | 0.15458 | 3.6553 | 104.1634
Ga-MS61 | G2000 | 0.05 | 106 | 12.375 | 11.45 | 13.3 | 12.658 | 0.53839 | 4.2534 | 102.287
Ga-MS61 | GEOMS-03 | 0.05 | 31 | 13.375 | 12 | 14.75 | 13.8565 | 1.726 | 12.4564 | 103.5996
Ge-MS61 | G2000 | 0.05 | 106 | 0.26 | 0.19 | 0.33 | 0.21009 | 0.061062 | 29.0641 | 80.8055
Ge-MS61 | GEOMS-03 | 0.05 | 31 | 0.17 | 0.1 | 0.24 | 0.15871 | 0.059259 | 37.3379 | 93.3586
Hf-MS61 | G2000 | 0.1 | 106 | 1 | 0.8 | 1.2 | 0.90849 | 0.14548 | 16.0137 | 90.8491
Hf-MS61 | GEOMS-03 | 0.1 | 31 | 0.65 | 0.5 | 0.8 | 0.84839 | 0.27431 | 32.3334 | 130.5211
In-MS61 | G2000 | 0.005 | 106 | 0.38 | 0.348 | 0.412 | 0.3925 | 0.015534 | 3.9577 | 103.2895
In-MS61 | GEOMS-03 | 0.005 | 31 | 0.044 | 0.035 | 0.053 | 0.04329 | 0.0051717 | 11.9465 | 98.3871
K-ICP61 | G2000 | 0.01 | 21 | 1.3 | 1.16 | 1.44 | 1.2729 | 0.063019 | 4.951 | 97.9121
K-ICP61 | GS01-2 | 0.01 | 20 | 1.77 | 1.58 | 1.96 | 1.8435 | 0.05499 | 2.9829 | 104.1525
K-MS61 | G2000 | 0.01 | 106 | 1.3 | 1.2 | 1.4 | 1.2934 | 0.043114 | 3.3334 | 99.492
K-MS61 | GEOMS-03 | 0.01 | 31 | 1.16 | 1.03 | 1.29 | 1.1387 | 0.036308 | 3.1885 | 98.1646
La-MS61 | G2000 | 0.5 | 106 | 29.3 | 26.7 | 31.9 | 28.9925 | 1.416 | 4.8841 | 98.9504
La-MS61 | GEOMS-03 | 0.5 | 31 | 28.4 | 25.1 | 31.7 | 28.5968 | 1.5698 | 5.4895 | 100.6929
Li-MS61 | G2000 | 0.2 | 106 | 38.1 | 35.2 | 41 | 38.6311 | 2.708 | 7.0099 | 101.394
Li-MS61 | GEOMS-03 | 0.2 | 31 | 41.15 | 36.8 | 45.5 | 39.9968 | 3.258 | 8.1456 | 97.1975
Mg-ICP61 | G2000 | 0.01 | 21 | 0.76 | 0.67 | 0.85 | 0.75667 | 0.033665 | 4.4491 | 99.5614
Mg-ICP61 | GS01-2 | 0.01 | 20 | 1.74 | 1.56 | 1.92 | 1.7595 | 0.065412 | 3.7176 | 101.1207
Mg-MS61 | G2000 | 0.01 | 106 | 0.76 | 0.7 | 0.82 | 0.76415 | 0.02449 | 3.2048 | 100.5462
Mg-MS61 | GEOMS-03 | 0.01 | 31 | 0.54 | 0.48 | 0.6 | 0.52839 | 0.017719 | 3.3535 | 97.8495
Mn-ICP61 | G2000 | 5 | 21 | 568 | 506 | 630 | 576.381 | 23.1959 | 4.0244 | 101.4755
Mn-ICP61 | GS01-2 | 5 | 20 | 2430 | 2180 | 2680 | 2316 | 85.6799 | 3.6995 | 95.3086
Mn-MS61 | G2000 | 5 | 106 | 568 | 523 | 613 | 566.0377 | 16.5615 | 2.9259 | 99.6545
Mn-MS61 | GEOMS-03 | 5 | 31 | 542 | 483 | 601 | 550.0968 | 57.5849 | 10.4681 | 101.4939
Mo-ICP61 | G2000 | 1 | 21 | 6 | 4 | 8 | 5.4286 | 0.97834 | 18.022 | 90.4762
Mo-ICP61 | GS01-2 | 1 | 20 | 1267.5 | 1140 | 1395 | 1232.75 | 58.9709 | 4.7837 | 97.2584
Mo-MS61 | G2000 | 0.05 | 111 | 6.13 | 5.65 | 6.61 | 6.2202 | 0.33185 | 5.335 | 101.4711
Mo-MS61 | GEOMS-03 | 0.05 | 32 | 3.34 | 3.05 | 3.63 | 3.4709 | 0.20774 | 5.9852 | 103.9203
Na-ICP61 | G2000 | 0.01 | 21 | 0.155 | 0.13 | 0.18 | 0.14286 | 0.0084515 | 5.9161 | 92.1659
Na-ICP61 | GS01-2 | 0.01 | 20 | 2.855 | 2.56 | 3.15 | 2.713 | 0.11644 | 4.292 | 95.0263
Na-MS61 | G2000 | 0.01 | 106 | 0.15 | 0.13 | 0.17 | 0.14594 | 0.0090268 | 6.1851 | 97.2956
Na-MS61 | GEOMS-03 | 0.01 | 31 | 0.08 | 0.06 | 0.1 | 0.084516 | 0.0076762 | 9.0826 | 105.6452
Nb-MS61 | G2000 | 0.1 | 106 | 9.1 | 8.4 | 9.8 | 8.8396 | 0.87795 | 9.932 | 97.1387
Nb-MS61 | GEOMS-03 | 0.1 | 31 | 10.45 | 9.3 | 11.6 | 10.3484 | 1.1619 | 11.2274 | 99.0276
Ni-ICP61 | G2000 | 1 | 36 | 286 | 256 | 316 | 283.5 | 10.7291 | 3.7845 | 99.1259
Ni-ICP61 | GS01-2 | 1 | 31 | 4190 | 3770 | 4610 | 4237.0968 | 141.7555 | 3.3456 | 101.124
Ni-MS61 | G2000 | 0.2 | 106 | 286 | 266 | 306 | 283.3491 | 9.088 | 3.2073 | 99.0731
Ni-MS61 | GEOMS-03 | 0.2 | 31 | 53.7 | 48.1 | 59.3 | 54.4323 | 1.5001 | 2.7559 | 101.3636
Pb-ICP61 | G2000 | 2 | 21 | 670 | 601 | 739 | 691.2381 | 70.6137 | 10.2155 | 103.1699
Pb-ICP61 | GS01-2 | 2 | 20 | 244 | 218 | 270 | 245.85 | 15.9019 | 6.4681 | 100.7582
Pb-MS61 | G2000 | 0.5 | 106 | 670 | 622 | 718 | 674.4811 | 24.217 | 3.5905 | 100.6688
Pb-MS61 | GEOMS-03 | 0.5 | 31 | 6.55 | 5.4 | 7.7 | 7.3935 | 1.4047 | 18.9995 | 112.8786
Pd-ICP23 | OX5 | 0.001 | 8 | 0.00125 | 0.0005 | 0.002 | 0.000625 | 0.00023146 | 37.0328 | 50
Pd-ICP23 | PGMS-3 | 0.001 | 13 | 0.59 | 0.53 | 0.65 | 0.60646 | 0.02388 | 3.9376 | 102.7901
Pd-ICP23 | SC-02 | 0.001 | 10 | 0.00125 | 0.0005 | 0.002 | 0.0005 | 1.1428e-19 | 2.2857e-14 | 40
P-ICP61 | G2000 | 10 | 21 | 945 | 840 | 1050 | 964.7619 | 33.4094 | 3.463 | 102.0912
P-ICP61 | GS01-2 | 10 | 20 | 1360 | 1210 | 1510 | 1382.5 | 38.234 | 2.7656 | 101.6544
P-MS61 | G2000 | 10 | 106 | 950 | 870 | 1030 | 974.5283 | 45.9012 | 4.7101 | 102.5819
P-MS61 | GEOMS-03 | 10 | 31 | 1120 | 1000 | 1240 | 1107.0968 | 32.5775 | 2.9426 | 98.8479
Pt-ICP23 | OX5 | 0.005 | 8 | 0.00625 | 0.0025 | 0.01 | 0.0034375 | 0.0026517 | 77.1389 | 55
Pt-ICP23 | PGMS-3 | 0.005 | 13 | 0.13 | 0.112 | 0.148 | 0.13646 | 0.009404 | 6.8913 | 104.9704
Pt-ICP23 | SC-02 | 0.005 | 10 | 0.00625 | 0.0025 | 0.01 | 0.00295 | 0.001423 | 48.2381 | 47.2
Pt-MS61 | G2000 | 0.1 | 107 | 0.125 | 0.05 | 0.2 | 0.052336 | 0.010603 | 20.2584 | 41.8692
Pt-MS61 | GEOMS-03 | 0.1 | 31 | 0.125 | 0.05 | 0.2 | 0.05 | 2.1161e-17 | 4.2322e-14 | 40
Rb-MS61 | G2000 | 0.1 | 106 | 65.1 | 60.4 | 69.8 | 67.0491 | 2.6622 | 3.9705 | 102.9939
Rb-MS61 | GEOMS-03 | 0.1 | 31 | 59.1 | 53.1 | 65.1 | 59.0871 | 2.8048 | 4.747 | 99.9782
Re-MS61 | G2000 | 0.002 | 106 | 0.006 | 0.003 | 0.009 | 0.0059717 | 0.0011829 | 19.808 | 99.5283
Re-MS61 | GEOMS-03 | 0.002 | 31 | 0.0025 | 0.001 | 0.004 | 0.0020968 | 0.0010442 | 49.7996 | 83.871
Sb-ICP61 | G2000 | 5 | 21 | 32 | 24 | 40 | 31.619 | 2.7654 | 8.7461 | 98.8095
Sb-ICP61 | GS01-2 | 5 | 20 | 666 | 594 | 738 | 598 | 74.5329 | 12.4637 | 89.7898
Sb-MS61 | G2000 | 0.05 | 106 | 32.2 | 29.9 | 34.5 | 31.9896 | 1.454 | 4.5452 | 99.3467
Sb-MS61 | GEOMS-03 | 0.05 | 31 | 16.15 | 14.5 | 17.8 | 16.1806 | 1.0031 | 6.1996 | 100.1898
Se-MS61 | G2000 | 1 | 106 | 5.5 | 4 | 7 | 5.2075 | 1.0754 | 20.6511 | 94.6827
Se-MS61 | GEOMS-03 | 1 | 31 | 3 | 2 | 4 | 2.7742 | 0.84497 | 30.4583 | 92.4731
S-ICP61 | G2000 | 0.01 | 21 | 0.265 | 0.23 | 0.3 | 0.26238 | 0.015134 | 5.7681 | 99.0117
S-ICP61 | GS01-2 | 0.01 | 20 | 1.21 | 1.08 | 1.34 | 1.2435 | 0.061753 | 4.9661 | 102.7686
S-MS61 | G2000 | 0.01 | 106 | 0.26 | 0.23 | 0.29 | 0.26009 | 0.01404 | 5.3982 | 100.0363
S-MS61 | GEOMS-03 | 0.01 | 31 | 0.04 | 0.03 | 0.05 | 0.038387 | 0.0037388 | 9.7397 | 95.9677
Sn-MS61 | G2000 | 0.2 | 106 | 2.2 | 1.8 | 2.6 | 2.2472 | 0.1236 | 5.5004 | 102.1441
Sn-MS61 | GEOMS-03 | 0.2 | 31 | 2.55 | 2.1 | 3 | 2.5323 | 0.18688 | 7.38 | 99.3042
Sr-ICP61 | G2000 | 1 | 21 | 116 | 103 | 129 | 114.2857 | 4.7554 | 4.161 | 98.5222
Sr-ICP61 | GS01-2 | 1 | 20 | 711 | 639 | 783 | 731 | 30.9618 | 4.2355 | 102.8129
Sr-MS61 | G2000 | 0.2 | 106 | 116 | 107.5 | 124.5 | 118.2406 | 3.5951 | 3.0405 | 101.9315
Sr-MS61 | GEOMS-03 | 0.2 | 31 | 171.5 | 154 | 189 | 176.3226 | 4.7461 | 2.6917 | 102.812
Ta-MS61 | G2000 | 0.05 | 106 | 0.4 | 0.32 | 0.48 | 0.34934 | 0.12736 | 36.4562 | 87.3349
Ta-MS61 | GEOMS-03 | 0.05 | 31 | 0.26 | 0.18 | 0.34 | 0.30387 | 0.14352 | 47.2304 | 116.8734
Te-MS61 | G2000 | 0.05 | 106 | 0.155 | 0.09 | 0.22 | 0.16481 | 0.043122 | 26.1643 | 106.3299
Te-MS61 | GEOMS-03 | 0.05 | 31 | 0.13 | 0.07 | 0.19 | 0.11484 | 0.024477 | 21.3145 | 88.3375
Th-MS61 | G2000 | 0.2 | 106 | 7.7 | 6.8 | 8.6 | 7.5943 | 0.39637 | 5.2193 | 98.6278
Th-MS61 | GEOMS-03 | 0.2 | 31 | 7.1 | 6.2 | 8 | 7.9903 | 1.1728 | 14.6783 | 112.5398
Ti-ICP61 | G2000 | 0.01 | 21 | 0.355 | 0.31 | 0.4 | 0.34238 | 0.018683 | 5.4567 | 96.4453
Ti-ICP61 | GS01-2 | 0.01 | 20 | 0.325 | 0.28 | 0.37 | 0.3145 | 0.013945 | 4.4341 | 96.7692
Ti-MS61 | G2000 | 0.01 | 106 | 0.355 | 0.32 | 0.39 | 0.34713 | 0.012939 | 3.7273 | 97.7837
Ti-MS61 | GEOMS-03 | 0.01 | 31 | 0.46 | 0.4 | 0.52 | 0.46671 | 0.01391 | 2.9804 | 101.4586
Tl-MS61 | G2000 | 0.02 | 106 | 0.98 | 0.89 | 1.07 | 1.0076 | 0.043656 | 4.3325 | 102.8206
Tl-MS61 | GEOMS-03 | 0.02 | 31 | 1.19 | 1.05 | 1.33 | 1.2094 | 0.079997 | 6.6149 | 101.6265
U-MS61 | G2000 | 0.1 | 111 | 3.3 | 3 | 3.6 | 3.3018 | 0.1618 | 4.9003 | 100.0546
U-MS61 | GEOMS-03 | 0.1 | 32 | 3.65 | 3.2 | 4.1 | 3.525 | 0.18491 | 5.2458 | 96.5753
V-ICP61 | G2000 | 1 | 21 | 108 | 96 | 120 | 104.1905 | 4.3545 | 4.1794 | 96.4727
V-ICP61 | GS01-2 | 1 | 20 | 213 | 191 | 235 | 216.15 | 4.8262 | 2.2328 | 101.4789
V-MS61 | G2000 | 1 | 111 | 108 | 99 | 117 | 107.4324 | 4.5898 | 4.2722 | 99.4745
V-MS61 | GEOMS-03 | 1 | 32 | 120 | 107 | 133 | 118.5 | 2.5145 | 2.1219 | 98.75
W-ICP61 | G2000 | 10 | 21 | 12.5 | 5 | 20 | 8.3333 | 5.3229 | 63.8749 | 66.6667
W-ICP61 | GS01-2 | 10 | 20 | 12.5 | 5 | 20 | 6.75 | 4.6665 | 69.1335 | 54
W-MS61 | G2000 | 0.1 | 106 | 15.4 | 14.2 | 16.6 | 15.4915 | 0.71369 | 4.607 | 100.5942
W-MS61 | GEOMS-03 | 0.1 | 31 | 18.9 | 16.9 | 20.9 | 18.5355 | 1.0704 | 5.7747 | 98.0713
Y-MS61 | G2000 | 0.1 | 106 | 19.3 | 17.8 | 20.8 | 19.9717 | 0.82482 | 4.13 | 103.4803
Y-MS61 | GEOMS-03 | 0.1 | 31 | 19.55 | 17.5 | 21.6 | 19.6677 | 0.91082 | 4.631 | 100.6023
Zn-ICP61 | G2000 | 2 | 21 | 1257.5 | 1130 | 1385 | 1276.9048 | 53.1854 | 4.1652 | 101.5431
Zn-ICP61 | GS01-2 | 2 | 20 | 3855 | 3470 | 4240 | 3906.5 | 171.8407 | 4.3988 | 101.3359
Zn-MS61 | G2000 | 2 | 106 | 1257.5 | 1165 | 1350 | 1276.3208 | 45.0095 | 3.5265 | 101.4967
Zn-MS61 | GEOMS-03 | 2 | 31 | 47 | 40 | 54 | 47.6774 | 2.2418 | 4.7021 | 101.4413
Zr-MS61 | G2000 | 0.5 | 106 | 31 | 27.4 | 34.6 | 27.0575 | 6.2379 | 23.0543 | 87.2824
Zr-MS61 | GEOMS-03 | 0.5 | 31 | 21.3 | 18.7 | 23.9 | 19.6613 | 8.8417 | 44.9699 | 92.3065

## GraphPrecision2
Method | Standard | LOR | N | Target Value | Lower Control Limit | Upper Control Limit | Mean | StdDev | %RSD | %Recovery | <5LOR | NA | 15%RSD
Ag-AA61 | BMAA-02 | 0.5 | 62 | 13.3 | 11.9 | 14.7 | 13.6984 | 0.42291 | 3.0873 | 102.9954 |  |  | 15 | 115 | 85
Ag-AA61 | G2000 | 0.5 | 67 | 3.55 | 2.7 | 4.4 | 3.7313 | 0.36064 | 9.6652 | 105.1083 |  |  | 15 | 115 | 85
Ag-AA61 | GS01-2 | 0.5 | 44 | 23.1 | 21 | 25.2 | 22.5136 | 0.75809 | 3.3672 | 97.4616 |  |  | 15 | 115 | 85
Ag-AA61 | JWB-JV-1 | 0.5 | 65 | 22.5 | 20 | 25 | 23.1308 | 0.94322 | 4.0778 | 102.8034 |  |  | 15 | 115 | 85
Ag-AA63 | BMAA-02 | 1 | 89 | 13.3 | 11.9 | 14.7 | 13.6067 | 0.92464 | 6.7954 | 102.3063 |  |  | 15 | 115 | 85
Ag-AA63 | JWB-JV-1 | 1 | 85 | 22.5 | 20 | 25 | 22.8471 | 0.9941 | 4.3511 | 101.5425 |  |  | 15 | 115 | 85
Ag-ICP61 | G2000 | 0.5 | 21 | 3.55 | 2.7 | 4.4 | 3.6 | 0.36056 | 10.0154 | 101.4085 |  |  | 15 | 115 | 85
Ag-ICP61 | GS01-2 | 0.5 | 20 | 23.1 | 21 | 25.2 | 23.355 | 1.1993 | 5.1352 | 101.1039 |  |  | 15 | 115 | 85
Ag-MS61 | G2000 | 0.01 | 106 | 3.55 | 2.7 | 4.4 | 3.8233 | 1.2279 | 32.1168 | 107.6986 |  |  | 15 | 115 | 85
Ag-MS61 | GEOMS-03 | 0.01 | 31 | 0.76 | 0.67 | 0.85 | 0.73645 | 0.041114 | 5.5827 | 96.9015 |  |  | 15 | 115 | 85
Al-ICP61 | G2000 | 0.01 | 21 | 5.03 | 4.66 | 5.4 | 5.0595 | 0.19901 | 3.9334 | 100.587 |  |  | 15 | 115 | 85
Al-ICP61 | GS01-2 | 0.01 | 20 | 7.38 | 6.63 | 8.13 | 7.506 | 0.2721 | 3.625 | 101.7073 |  |  | 15 | 115 | 85
Al-MS61 | G2000 | 0.01 | 106 | 5.03 | 4.66 | 5.4 | 5.0752 | 0.18917 | 3.7273 | 100.8984 |  |  | 15 | 115 | 85
Al-MS61 | GEOMS-03 | 0.01 | 31 | 5.13 | 4.61 | 5.65 | 5.3023 | 0.19859 | 3.7454 | 103.3579 |  |  | 15 | 115 | 85
As-AA61 | BMAA-02 | 5 | 57 | 188 | 170 | 206 | 190.2456 | 9.4704 | 4.978 | 101.1945 |  |  | 15 | 115 | 85
As-AA61 | G2000 | 5 | 69 | 484 | 435 | 533 | 497.4058 | 24.4951 | 4.9246 | 102.7698 |  |  | 15 | 115 | 85
As-AA61 | GS01-2 | 5 | 66 | 363 | 322 | 404 | 366.7121 | 17.4803 | 4.7668 | 101.0226 |  |  | 15 | 115 | 85
As-AA61 | JWB-JV-1 | 5 | 63 | 520 | 478 | 562 | 534.6508 | 19.6076 | 3.6674 | 102.8175 |  |  | 15 | 115 | 85
As-AA63 | BMAA-02 | 5 | 58 | 188 | 170 | 206 | 180.8276 | 10.0562 | 5.5612 | 96.1849 |  |  | 15 | 115 | 85
As-AA63 | JWB-JV-1 | 5 | 78 | 520 | 478 | 562 | 535.6795 | 27.3992 | 5.1148 | 103.0153 |  |  | 15 | 115 | 85
As-ICP61 | G2000 | 5 | 21 | 484 | 435 | 533 | 485.8095 | 21.087 | 4.3406 | 100.3739 |  |  | 15 | 115 | 85
As-ICP61 | GS01-2 | 5 | 20 | 363 | 322 | 404 | 380.85 | 20.5945 | 5.4075 | 104.9174 |  |  | 15 | 115 | 85
As-MS61 | G2000 | 0.2 | 106 | 484 | 435 | 533 | 481.9434 | 20.8134 | 4.3186 | 99.5751 |  |  | 15 | 115 | 85
As-MS61 | GEOMS-03 | 0.2 | 31 | 633.5 | 570 | 697 | 649.3548 | 16.8058 | 2.5881 | 102.5027 |  |  | 15 | 115 | 85
Au-AA23 | NA-03 | 0.005 | 35 | 0.194 | 0.172 | 0.216 | 0.19326 | 0.0065004 | 3.3636 | 99.6171 |  |  | 15 | 115 | 85
Au-AA23 | OX5 | 0.005 | 14 | 0.9655 | 0.866 | 1.065 | 0.96886 | 0.035438 | 3.6577 | 100.3477 |  |  | 15 | 115 | 85
Au-AA23 | OX8 | 0.005 | 11 | 0.19 | 0.162 | 0.218 | 0.19045 | 0.011021 | 5.7869 | 100.2392 |  |  | 15 | 115 | 85
Au-AA23 | SC-02 | 0.005 | 31 | 0.7 | 0.625 | 0.775 | 0.71448 | 0.01963 | 2.7474 | 102.0691 |  |  | 15 | 115 | 85
Au-ICP21 | NA-03 | 0.001 | 75 | 0.194 | 0.172 | 0.216 | 0.1924 | 0.00871 | 4.527 | 99.1753 |  |  | 15 | 115 | 85
Au-ICP21 | OX5 | 0.001 | 22 | 0.9655 | 0.866 | 1.065 | 0.98718 | 0.055991 | 5.6718 | 102.2457 |  |  | 15 | 115 | 85
Au-ICP21 | OX8 | 0.001 | 34 | 0.19 | 0.162 | 0.218 | 0.19171 | 0.0097779 | 5.1005 | 100.8978 |  |  | 15 | 115 | 85
Au-ICP21 | SC-02 | 0.001 | 81 | 0.7 | 0.625 | 0.775 | 0.71883 | 0.033248 | 4.6253 | 102.6896 |  |  | 15 | 115 | 85
Au-ICP23 | OX5 | 0.001 | 8 | 0.9655 | 0.866 | 1.065 | 0.957 | 0.056523 | 5.9063 | 99.1196 |  |  | 15 | 115 | 85
Au-ICP23 | PGMS-3 | 0.001 | 13 | 0.33 | 0.296 | 0.364 | 0.33277 | 0.024386 | 7.3283 | 100.8392 |  |  | 15 | 115 | 85
Au-ICP23 | SC-02 | 0.001 | 10 | 0.7 | 0.625 | 0.775 | 0.7137 | 0.05142 | 7.2047 | 101.9571 |  |  | 15 | 115 | 85
B-MS61 | G2000 | 10 | 91 | 12.5 | 5 | 20 | 5.9341 | 1.9596 |  |  |  | 0 | 15 | 115 | 85
B-MS61 | GEOMS-03 | 10 | 16 | 7.5 | 5 | 10 | 5 | 0 |  |  |  | 0 | 15 | 115 | 85
Ba-ICP61 | G2000 | 10 | 21 | 2230 | 2000 | 2460 | 2213.3333 | 456.2054 | 20.6117 | 99.2526 |  |  | 15 | 115 | 85
Ba-ICP61 | GS01-2 | 10 | 20 | 610 | 540 | 680 | 375 | 311.4229 | 83.0461 | 61.4754 |  |  | 15 | 115 | 85
Ba-MS61 | G2000 | 0.5 | 106 | 2230 | 2070 | 2390 | 2049.1509 | 484.1942 | 23.629 | 91.8902 |  |  | 15 | 115 | 85
Ba-MS61 | GEOMS-03 | 0.5 | 31 | 2435 | 2180 | 2690 | 2499.6774 | 125.0196 | 5.0014 | 102.6562 |  |  | 15 | 115 | 85
Be-ICP61 | G2000 | 0.5 | 21 | 1.4 | 0.8 | 2 | 1.4095 | 0.10443 |  | 100.6803 | 7.4086 |  | 15 | 115 | 85
Be-ICP61 | GS01-2 | 0.5 | 20 | 0.925 | 0.25 | 1.6 | 1.35 | 0.051299 |  | 145.9459 | 3.7999 |  | 15 | 115 | 85
Be-MS61 | G2000 | 0.05 | 106 | 1.44 | 1.29 | 1.59 | 1.4701 | 0.1159 | 7.884 | 102.0899 |  |  | 15 | 115 | 85
Be-MS61 | GEOMS-03 | 0.05 | 31 | 1.47 | 1.27 | 1.67 | 1.5081 | 0.25149 | 16.6766 | 102.5894 |  |  | 15 | 115 | 85
Bi-ICP61 | G2000 | 2 | 21 | 2.5 | 1 | 4 | 1.1429 | 0.35857 |  |  |  | 0 | 15 | 115 | 85
Bi-ICP61 | GS01-2 | 2 | 20 | 33 | 28 | 38 | 33.75 | 1.9967 | 5.9162 | 102.2727 |  |  | 15 | 115 | 85
Bi-MS61 | G2000 | 0.01 | 106 | 1.07 | 0.98 | 1.16 | 1.1083 | 0.053816 | 4.8557 | 103.5796 |  |  | 15 | 115 | 85
Bi-MS61 | GEOMS-03 | 0.01 | 31 | 0.36 | 0.31 | 0.41 | 0.37097 | 0.023714 | 6.3925 | 103.0466 |  |  | 15 | 115 | 85
Ca-ICP61 | G2000 | 0.01 | 21 | 0.58 | 0.51 | 0.65 | 0.59238 | 0.027369 | 4.6201 | 102.1346 |  |  | 15 | 115 | 85
Ca-ICP61 | GS01-2 | 0.01 | 20 | 5.29 | 4.75 | 5.83 | 5.3325 | 0.15917 | 2.9849 | 100.8034 |  |  | 15 | 115 | 85
Ca-MS61 | G2000 | 0.01 | 106 | 0.58 | 0.53 | 0.63 | 0.59019 | 0.022381 | 3.7922 | 101.7567 |  |  | 15 | 115 | 85
Ca-MS61 | GEOMS-03 | 0.01 | 31 | 0.4 | 0.35 | 0.45 | 0.38968 | 0.013034 | 3.3449 | 97.4194 |  |  | 15 | 115 | 85
Cd-ICP61 | G2000 | 0.5 | 21 | 7.6 | 6.3 | 8.9 | 7.4571 | 0.50157 | 6.726 | 98.1203 |  |  | 15 | 115 | 85
Cd-ICP61 | GS01-2 | 0.5 | 20 | 24 | 21.1 | 26.9 | 24.59 | 1.7947 | 7.2985 | 102.4583 |  |  | 15 | 115 | 85
Cd-MS61 | G2000 | 0.02 | 106 | 7.6 | 7.04 | 8.16 | 7.675 | 0.32531 | 4.2386 | 100.9868 |  |  | 15 | 115 | 85
Cd-MS61 | GEOMS-03 | 0.02 | 31 | 0.36 | 0.3 | 0.42 | 0.3571 | 0.019355 | 5.4202 | 99.1935 |  |  | 15 | 115 | 85
Ce-MS61 | G2000 | 0.01 | 106 | 50.7 | 47.1 | 54.3 | 51.4821 | 2.047 | 3.9761 | 101.5426 |  |  | 15 | 115 | 85
Ce-MS61 | GEOMS-03 | 0.01 | 31 | 53 | 47.7 | 58.3 | 51.2258 | 2.0973 | 4.0942 | 96.6525 |  |  | 15 | 115 | 85
Co-ICP61 | G2000 | 1 | 21 | 25.5 | 22 | 29 | 24.5238 | 1.569 | 6.3981 | 96.1718 |  |  | 15 | 115 | 85
Co-ICP61 | GS01-2 | 1 | 20 | 96 | 85 | 107 | 94.15 | 3.8426 | 4.0814 | 98.0729 |  |  | 15 | 115 | 85
Co-MS61 | G2000 | 0.1 | 106 | 25.2 | 23.3 | 27.1 | 25.466 | 1.0661 | 4.1863 | 101.0557 |  |  | 15 | 115 | 85
Co-MS61 | GEOMS-03 | 0.1 | 31 | 12 | 10.7 | 13.3 | 12.2742 | 0.3941 | 3.2108 | 102.2849 |  |  | 15 | 115 | 85
Cr-ICP61 | G2000 | 1 | 45 | 74 | 66 | 82 | 75.6222 | 9.2104 | 12.1795 | 102.1922 |  |  | 15 | 115 | 85
Cr-ICP61 | GS01-2 | 1 | 40 | 64 | 57 | 71 | 63.475 | 4.9717 | 7.8325 | 99.1797 |  |  | 15 | 115 | 85
Cr-MS61 | G2000 | 1 | 106 | 72 | 64 | 80 | 69.3962 | 7.0247 | 10.1226 | 96.3836 |  |  | 15 | 115 | 85
Cr-MS61 | GEOMS-03 | 1 | 31 | 80 | 71 | 89 | 83.4839 | 9.1465 | 10.956 | 104.3548 |  |  | 15 | 115 | 85
Cs-MS61 | G2000 | 0.05 | 106 | 12.475 | 11.55 | 13.4 | 12.6137 | 0.49462 | 3.9213 | 101.1117 |  |  | 15 | 115 | 85
Cs-MS61 | GEOMS-03 | 0.05 | 31 | 9.77 | 8.74 | 10.8 | 10.1345 | 0.30799 | 3.039 | 103.731 |  |  | 15 | 115 | 85
Cu-ICP61 | G2000 | 1 | 45 | 303 | 272 | 334 | 305.7556 | 9.6322 | 3.1503 | 100.9094 |  |  | 15 | 115 | 85
Cu-ICP61 | GS01-2 | 1 | 40 | 6060 | 5450 | 6670 | 6258.25 | 213.9121 | 3.4181 | 103.2715 |  |  | 15 | 115 | 85
Cu-MS61 | G2000 | 0.2 | 106 | 303 | 281 | 325 | 307.3962 | 13.9848 | 4.5494 | 101.4509 |  |  | 15 | 115 | 85
Cu-MS61 | GEOMS-03 | 0.2 | 31 | 134 | 120.5 | 147.5 | 143.6129 | 32.938 | 22.9353 | 107.1738 |  |  | 15 | 115 | 85
Fe-ICP61 | G2000 | 0.01 | 21 | 3.8 | 3.41 | 4.19 | 3.9029 | 0.1534 | 3.9304 | 102.7068 |  |  | 15 | 115 | 85
Fe-ICP61 | GS01-2 | 0.01 | 20 | 3.72 | 3.34 | 4.1 | 3.787 | 0.1238 | 3.2692 | 101.8011 |  |  | 15 | 115 | 85
Fe-MS61 | G2000 | 0.01 | 106 | 3.8 | 3.52 | 4.08 | 3.8427 | 0.12796 | 3.33 | 101.1246 |  |  | 15 | 115 | 85
Fe-MS61 | GEOMS-03 | 0.01 | 31 | 4.06 | 3.64 | 4.48 | 4.229 | 0.15458 | 3.6553 | 104.1634 |  |  | 15 | 115 | 85
Ga-MS61 | G2000 | 0.05 | 106 | 12.375 | 11.45 | 13.3 | 12.658 | 0.53839 | 4.2534 | 102.287 |  |  | 15 | 115 | 85
Ga-MS61 | GEOMS-03 | 0.05 | 31 | 13.375 | 12 | 14.75 | 13.8565 | 1.726 | 12.4564 | 103.5996 |  |  | 15 | 115 | 85
Ge-MS61 | G2000 | 0.05 | 106 | 0.26 | 0.19 | 0.33 | 0.21009 | 0.061062 |  | 80.8055 | 29.0641 |  | 15 | 115 | 85
Ge-MS61 | GEOMS-03 | 0.05 | 31 | 0.17 | 0.1 | 0.24 | 0.15871 | 0.059259 |  | 93.3586 | 37.3379 |  | 15 | 115 | 85
Hf-MS61 | G2000 | 0.1 | 106 | 1 | 0.8 | 1.2 | 0.90849 | 0.14548 | 16.0137 | 90.8491 |  |  | 15 | 115 | 85
Hf-MS61 | GEOMS-03 | 0.1 | 31 | 0.65 | 0.5 | 0.8 | 0.84839 | 0.27431 | 32.3334 | 130.5211 |  |  | 15 | 115 | 85
In-MS61 | G2000 | 0.005 | 106 | 0.38 | 0.348 | 0.412 | 0.3925 | 0.015534 | 3.9577 | 103.2895 |  |  | 15 | 115 | 85
In-MS61 | GEOMS-03 | 0.005 | 31 | 0.044 | 0.035 | 0.053 | 0.04329 | 0.0051717 | 11.9465 | 98.3871 |  |  | 15 | 115 | 85
K-ICP61 | G2000 | 0.01 | 21 | 1.3 | 1.16 | 1.44 | 1.2729 | 0.063019 | 4.951 | 97.9121 |  |  | 15 | 115 | 85
K-ICP61 | GS01-2 | 0.01 | 20 | 1.77 | 1.58 | 1.96 | 1.8435 | 0.05499 | 2.9829 | 104.1525 |  |  | 15 | 115 | 85
K-MS61 | G2000 | 0.01 | 106 | 1.3 | 1.2 | 1.4 | 1.2934 | 0.043114 | 3.3334 | 99.492 |  |  | 15 | 115 | 85
K-MS61 | GEOMS-03 | 0.01 | 31 | 1.16 | 1.03 | 1.29 | 1.1387 | 0.036308 | 3.1885 | 98.1646 |  |  | 15 | 115 | 85
La-MS61 | G2000 | 0.5 | 106 | 29.3 | 26.7 | 31.9 | 28.9925 | 1.416 | 4.8841 | 98.9504 |  |  | 15 | 115 | 85
La-MS61 | GEOMS-03 | 0.5 | 31 | 28.4 | 25.1 | 31.7 | 28.5968 | 1.5698 | 5.4895 | 100.6929 |  |  | 15 | 115 | 85
Li-MS61 | G2000 | 0.2 | 106 | 38.1 | 35.2 | 41 | 38.6311 | 2.708 | 7.0099 | 101.394 |  |  | 15 | 115 | 85
Li-MS61 | GEOMS-03 | 0.2 | 31 | 41.15 | 36.8 | 45.5 | 39.9968 | 3.258 | 8.1456 | 97.1975 |  |  | 15 | 115 | 85
Mg-ICP61 | G2000 | 0.01 | 21 | 0.76 | 0.67 | 0.85 | 0.75667 | 0.033665 | 4.4491 | 99.5614 |  |  | 15 | 115 | 85
Mg-ICP61 | GS01-2 | 0.01 | 20 | 1.74 | 1.56 | 1.92 | 1.7595 | 0.065412 | 3.7176 | 101.1207 |  |  | 15 | 115 | 85
Mg-MS61 | G2000 | 0.01 | 106 | 0.76 | 0.7 | 0.82 | 0.76415 | 0.02449 | 3.2048 | 100.5462 |  |  | 15 | 115 | 85
Mg-MS61 | GEOMS-03 | 0.01 | 31 | 0.54 | 0.48 | 0.6 | 0.52839 | 0.017719 | 3.3535 | 97.8495 |  |  | 15 | 115 | 85
Mn-ICP61 | G2000 | 5 | 21 | 568 | 506 | 630 | 576.381 | 23.1959 | 4.0244 | 101.4755 |  |  | 15 | 115 | 85
Mn-ICP61 | GS01-2 | 5 | 20 | 2430 | 2180 | 2680 | 2316 | 85.6799 | 3.6995 | 95.3086 |  |  | 15 | 115 | 85
Mn-MS61 | G2000 | 5 | 106 | 568 | 523 | 613 | 566.0377 | 16.5615 | 2.9259 | 99.6545 |  |  | 15 | 115 | 85
Mn-MS61 | GEOMS-03 | 5 | 31 | 542 | 483 | 601 | 550.0968 | 57.5849 | 10.4681 | 101.4939 |  |  | 15 | 115 | 85
Mo-ICP61 | G2000 | 1 | 21 | 6 | 4 | 8 | 5.4286 | 0.97834 |  | 90.4762 | 18.022 |  | 15 | 115 | 85
Mo-ICP61 | GS01-2 | 1 | 20 | 1267.5 | 1140 | 1395 | 1232.75 | 58.9709 | 4.7837 | 97.2584 |  |  | 15 | 115 | 85
Mo-MS61 | G2000 | 0.05 | 111 | 6.13 | 5.65 | 6.61 | 6.2202 | 0.33185 | 5.335 | 101.4711 |  |  | 15 | 115 | 85
Mo-MS61 | GEOMS-03 | 0.05 | 32 | 3.34 | 3.05 | 3.63 | 3.4709 | 0.20774 | 5.9852 | 103.9203 |  |  | 15 | 115 | 85
Na-ICP61 | G2000 | 0.01 | 21 | 0.155 | 0.13 | 0.18 | 0.14286 | 0.0084515 | 5.9161 | 92.1659 |  |  | 15 | 115 | 85
Na-ICP61 | GS01-2 | 0.01 | 20 | 2.855 | 2.56 | 3.15 | 2.713 | 0.11644 | 4.292 | 95.0263 |  |  | 15 | 115 | 85
Na-MS61 | G2000 | 0.01 | 106 | 0.15 | 0.13 | 0.17 | 0.14594 | 0.0090268 | 6.1851 | 97.2956 |  |  | 15 | 115 | 85
Na-MS61 | GEOMS-03 | 0.01 | 31 | 0.08 | 0.06 | 0.1 | 0.084516 | 0.0076762 | 9.0826 | 105.6452 |  |  | 15 | 115 | 85
Nb-MS61 | G2000 | 0.1 | 106 | 9.1 | 8.4 | 9.8 | 8.8396 | 0.87795 | 9.932 | 97.1387 |  |  | 15 | 115 | 85
Nb-MS61 | GEOMS-03 | 0.1 | 31 | 10.45 | 9.3 | 11.6 | 10.3484 | 1.1619 | 11.2274 | 99.0276 |  |  | 15 | 115 | 85
Ni-ICP61 | G2000 | 1 | 36 | 286 | 256 | 316 | 283.5 | 10.7291 | 3.7845 | 99.1259 |  |  | 15 | 115 | 85
Ni-ICP61 | GS01-2 | 1 | 31 | 4190 | 3770 | 4610 | 4237.0968 | 141.7555 | 3.3456 | 101.124 |  |  | 15 | 115 | 85
Ni-MS61 | G2000 | 0.2 | 106 | 286 | 266 | 306 | 283.3491 | 9.088 | 3.2073 | 99.0731 |  |  | 15 | 115 | 85
Ni-MS61 | GEOMS-03 | 0.2 | 31 | 53.7 | 48.1 | 59.3 | 54.4323 | 1.5001 | 2.7559 | 101.3636 |  |  | 15 | 115 | 85
P-ICP61 | G2000 | 10 | 21 | 945 | 840 | 1050 | 964.7619 | 33.4094 | 3.463 | 102.0912 |  |  | 15 | 115 | 85
P-ICP61 | GS01-2 | 10 | 20 | 1360 | 1210 | 1510 | 1382.5 | 38.234 | 2.7656 | 101.6544 |  |  | 15 | 115 | 85
P-MS61 | G2000 | 10 | 106 | 950 | 870 | 1030 | 974.5283 | 45.9012 | 4.7101 | 102.5819 |  |  | 15 | 115 | 85
P-MS61 | GEOMS-03 | 10 | 31 | 1120 | 1000 | 1240 | 1107.0968 | 32.5775 | 2.9426 | 98.8479 |  |  | 15 | 115 | 85
Pb-ICP61 | G2000 | 2 | 21 | 670 | 601 | 739 | 691.2381 | 70.6137 | 10.2155 | 103.1699 |  |  | 15 | 115 | 85
Pb-ICP61 | GS01-2 | 2 | 20 | 244 | 218 | 270 | 245.85 | 15.9019 | 6.4681 | 100.7582 |  |  | 15 | 115 | 85
Pb-MS61 | G2000 | 0.5 | 106 | 670 | 622 | 718 | 674.4811 | 24.217 | 3.5905 | 100.6688 |  |  | 15 | 115 | 85
Pb-MS61 | GEOMS-03 | 0.5 | 31 | 6.55 | 5.4 | 7.7 | 7.3935 | 1.4047 | 18.9995 | 112.8786 |  |  | 15 | 115 | 85
Pd-ICP23 | OX5 | 0.001 | 8 | 0.00125 | 0.0005 | 0.002 | 0.000625 | 0.00023146 |  |  |  | 0 | 15 | 115 | 85
Pd-ICP23 | PGMS-3 | 0.001 | 13 | 0.59 | 0.53 | 0.65 | 0.60646 | 0.02388 | 3.9376 | 102.7901 |  |  | 15 | 115 | 85
Pd-ICP23 | SC-02 | 0.001 | 10 | 0.00125 | 0.0005 | 0.002 | 0.0005 | 1.1428e-19 |  |  |  | 0 | 15 | 115 | 85
Pt-ICP23 | OX5 | 0.005 | 8 | 0.00625 | 0.0025 | 0.01 | 0.0034375 | 0.0026517 |  |  |  | 0 | 15 | 115 | 85
Pt-ICP23 | PGMS-3 | 0.005 | 13 | 0.13 | 0.112 | 0.148 | 0.13646 | 0.009404 | 6.8913 | 104.9704 |  |  | 15 | 115 | 85
Pt-ICP23 | SC-02 | 0.005 | 10 | 0.00625 | 0.0025 | 0.01 | 0.00295 | 0.001423 |  |  |  | 0 | 15 | 115 | 85
Pt-MS61 | G2000 | 0.1 | 107 | 0.125 | 0.05 | 0.2 | 0.052336 | 0.010603 |  |  |  | 0 | 15 | 115 | 85
Pt-MS61 | GEOMS-03 | 0.1 | 31 | 0.125 | 0.05 | 0.2 | 0.05 | 2.1161e-17 |  |  |  | 0 | 15 | 115 | 85
Rb-MS61 | G2000 | 0.1 | 106 | 65.1 | 60.4 | 69.8 | 67.0491 | 2.6622 | 3.9705 | 102.9939 |  |  | 15 | 115 | 85
Rb-MS61 | GEOMS-03 | 0.1 | 31 | 59.1 | 53.1 | 65.1 | 59.0871 | 2.8048 | 4.747 | 99.9782 |  |  | 15 | 115 | 85
Re-MS61 | G2000 | 0.002 | 106 | 0.006 | 0.003 | 0.009 | 0.0059717 | 0.0011829 |  | 99.5283 | 19.808 |  | 15 | 115 | 85
Re-MS61 | GEOMS-03 | 0.002 | 31 | 0.0025 | 0.001 | 0.004 | 0.0020968 | 0.0010442 |  | 83.871 | 49.7996 |  | 15 | 115 | 85
S-ICP61 | G2000 | 0.01 | 21 | 0.265 | 0.23 | 0.3 | 0.26238 | 0.015134 | 5.7681 | 99.0117 |  |  | 15 | 115 | 85
S-ICP61 | GS01-2 | 0.01 | 20 | 1.21 | 1.08 | 1.34 | 1.2435 | 0.061753 | 4.9661 | 102.7686 |  |  | 15 | 115 | 85
S-MS61 | G2000 | 0.01 | 106 | 0.26 | 0.23 | 0.29 | 0.26009 | 0.01404 | 5.3982 | 100.0363 |  |  | 15 | 115 | 85
S-MS61 | GEOMS-03 | 0.01 | 31 | 0.04 | 0.03 | 0.05 | 0.038387 | 0.0037388 |  | 95.9677 | 9.7397 |  | 15 | 115 | 85
Sb-ICP61 | G2000 | 5 | 21 | 32 | 24 | 40 | 31.619 | 2.7654 | 8.7461 | 98.8095 |  |  | 15 | 115 | 85
Sb-ICP61 | GS01-2 | 5 | 20 | 666 | 594 | 738 | 598 | 74.5329 | 12.4637 | 89.7898 |  |  | 15 | 115 | 85
Sb-MS61 | G2000 | 0.05 | 106 | 32.2 | 29.9 | 34.5 | 31.9896 | 1.454 | 4.5452 | 99.3467 |  |  | 15 | 115 | 85
Sb-MS61 | GEOMS-03 | 0.05 | 31 | 16.15 | 14.5 | 17.8 | 16.1806 | 1.0031 | 6.1996 | 100.1898 |  |  | 15 | 115 | 85
Se-MS61 | G2000 | 1 | 106 | 5.5 | 4 | 7 | 5.2075 | 1.0754 |  | 94.6827 | 20.6511 |  | 15 | 115 | 85
Se-MS61 | GEOMS-03 | 1 | 31 | 3 | 2 | 4 | 2.7742 | 0.84497 |  | 92.4731 | 30.4583 |  | 15 | 115 | 85
Sn-MS61 | G2000 | 0.2 | 106 | 2.2 | 1.8 | 2.6 | 2.2472 | 0.1236 | 5.5004 | 102.1441 |  |  | 15 | 115 | 85
Sn-MS61 | GEOMS-03 | 0.2 | 31 | 2.55 | 2.1 | 3 | 2.5323 | 0.18688 | 7.38 | 99.3042 |  |  | 15 | 115 | 85
Sr-ICP61 | G2000 | 1 | 21 | 116 | 103 | 129 | 114.2857 | 4.7554 | 4.161 | 98.5222 |  |  | 15 | 115 | 85
Sr-ICP61 | GS01-2 | 1 | 20 | 711 | 639 | 783 | 731 | 30.9618 | 4.2355 | 102.8129 |  |  | 15 | 115 | 85
Sr-MS61 | G2000 | 0.2 | 106 | 116 | 107.5 | 124.5 | 118.2406 | 3.5951 | 3.0405 | 101.9315 |  |  | 15 | 115 | 85
Sr-MS61 | GEOMS-03 | 0.2 | 31 | 171.5 | 154 | 189 | 176.3226 | 4.7461 | 2.6917 | 102.812 |  |  | 15 | 115 | 85
Ta-MS61 | G2000 | 0.05 | 106 | 0.4 | 0.32 | 0.48 | 0.34934 | 0.12736 | 36.4562 | 87.3349 |  |  | 15 | 115 | 85
Ta-MS61 | GEOMS-03 | 0.05 | 31 | 0.26 | 0.18 | 0.34 | 0.30387 | 0.14352 | 47.2304 | 116.8734 |  |  | 15 | 115 | 85
Te-MS61 | G2000 | 0.05 | 106 | 0.155 | 0.09 | 0.22 | 0.16481 | 0.043122 |  | 106.3299 | 26.1643 |  | 15 | 115 | 85
Te-MS61 | GEOMS-03 | 0.05 | 31 | 0.13 | 0.07 | 0.19 | 0.11484 | 0.024477 |  | 88.3375 | 21.3145 |  | 15 | 115 | 85
Th-MS61 | G2000 | 0.2 | 106 | 7.7 | 6.8 | 8.6 | 7.5943 | 0.39637 | 5.2193 | 98.6278 |  |  | 15 | 115 | 85
Th-MS61 | GEOMS-03 | 0.2 | 31 | 7.1 | 6.2 | 8 | 7.9903 | 1.1728 | 14.6783 | 112.5398 |  |  | 15 | 115 | 85
Ti-ICP61 | G2000 | 0.01 | 21 | 0.355 | 0.31 | 0.4 | 0.34238 | 0.018683 | 5.4567 | 96.4453 |  |  | 15 | 115 | 85
Ti-ICP61 | GS01-2 | 0.01 | 20 | 0.325 | 0.28 | 0.37 | 0.3145 | 0.013945 | 4.4341 | 96.7692 |  |  | 15 | 115 | 85
Ti-MS61 | G2000 | 0.01 | 106 | 0.355 | 0.32 | 0.39 | 0.34713 | 0.012939 | 3.7273 | 97.7837 |  |  | 15 | 115 | 85
Ti-MS61 | GEOMS-03 | 0.01 | 31 | 0.46 | 0.4 | 0.52 | 0.46671 | 0.01391 | 2.9804 | 101.4586 |  |  | 15 | 115 | 85
Tl-MS61 | G2000 | 0.02 | 106 | 0.98 | 0.89 | 1.07 | 1.0076 | 0.043656 | 4.3325 | 102.8206 |  |  | 15 | 115 | 85
Tl-MS61 | GEOMS-03 | 0.02 | 31 | 1.19 | 1.05 | 1.33 | 1.2094 | 0.079997 | 6.6149 | 101.6265 |  |  | 15 | 115 | 85
U-MS61 | G2000 | 0.1 | 111 | 3.3 | 3 | 3.6 | 3.3018 | 0.1618 | 4.9003 | 100.0546 |  |  | 15 | 115 | 85
U-MS61 | GEOMS-03 | 0.1 | 32 | 3.65 | 3.2 | 4.1 | 3.525 | 0.18491 | 5.2458 | 96.5753 |  |  | 15 | 115 | 85
V-ICP61 | G2000 | 1 | 21 | 108 | 96 | 120 | 104.1905 | 4.3545 | 4.1794 | 96.4727 |  |  | 15 | 115 | 85
V-ICP61 | GS01-2 | 1 | 20 | 213 | 191 | 235 | 216.15 | 4.8262 | 2.2328 | 101.4789 |  |  | 15 | 115 | 85
V-MS61 | G2000 | 1 | 111 | 108 | 99 | 117 | 107.4324 | 4.5898 | 4.2722 | 99.4745 |  |  | 15 | 115 | 85
V-MS61 | GEOMS-03 | 1 | 32 | 120 | 107 | 133 | 118.5 | 2.5145 | 2.1219 | 98.75 |  |  | 15 | 115 | 85
W-ICP61 | G2000 | 10 | 21 | 12.5 | 5 | 20 | 8.3333 | 5.3229 |  |  |  | 0 | 15 | 115 | 85
W-ICP61 | GS01-2 | 10 | 20 | 12.5 | 5 | 20 | 6.75 | 4.6665 |  |  |  | 0 | 15 | 115 | 85
W-MS61 | G2000 | 0.1 | 106 | 15.4 | 14.2 | 16.6 | 15.4915 | 0.71369 | 4.607 | 100.5942 |  |  | 15 | 115 | 85
W-MS61 | GEOMS-03 | 0.1 | 31 | 18.9 | 16.9 | 20.9 | 18.5355 | 1.0704 | 5.7747 | 98.0713 |  |  | 15 | 115 | 85
Y-MS61 | G2000 | 0.1 | 106 | 19.3 | 17.8 | 20.8 | 19.9717 | 0.82482 | 4.13 | 103.4803 |  |  | 15 | 115 | 85
Y-MS61 | GEOMS-03 | 0.1 | 31 | 19.55 | 17.5 | 21.6 | 19.6677 | 0.91082 | 4.631 | 100.6023 |  |  | 15 | 115 | 85
Zn-ICP61 | G2000 | 2 | 21 | 1257.5 | 1130 | 1385 | 1276.9048 | 53.1854 | 4.1652 | 101.5431 |  |  | 15 | 115 | 85
Zn-ICP61 | GS01-2 | 2 | 20 | 3855 | 3470 | 4240 | 3906.5 | 171.8407 | 4.3988 | 101.3359 |  |  | 15 | 115 | 85
Zn-MS61 | G2000 | 2 | 106 | 1257.5 | 1165 | 1350 | 1276.3208 | 45.0095 | 3.5265 | 101.4967 |  |  | 15 | 115 | 85
Zn-MS61 | GEOMS-03 | 2 | 31 | 47 | 40 | 54 | 47.6774 | 2.2418 | 4.7021 | 101.4413 |  |  | 15 | 115 | 85
Zr-MS61 | G2000 | 0.5 | 106 | 31 | 27.4 | 34.6 | 27.0575 | 6.2379 | 23.0543 | 87.2824 |  |  | 15 | 115 | 85
Zr-MS61 | GEOMS-03 | 0.5 | 31 | 21.3 | 18.7 | 23.9 | 19.6613 | 8.8417 | 44.9699 | 92.3065 |  |  | 15 | 115 | 85