## Sheet1
Table 6. Cascadia Soda Spring, Cascadia State Park, OR. Cascadia 7.5’ topographic quadrangle map. Sampled August 2013. Juan de Fuca slab depth ~59 km.
Water Sample | CH4 | 1σ err | N2 | 1σ err | O2 | 1σ err | Ne | 1σ err | Ar | 1σ err | Kr | 1σ err | Xe | 1σ err | 20Ne/22Ne | 1σ err | 40Ar/36Ar | 1σ err | 86Kr/84Kr | 1σ err | 130Xe/132Xe | 1σ err
| (ccSTP/g x 10-3) |  | (ccSTP/g x 10-3) |  | (ccSTP/g x 10-3) |  | (ccSTP/g x 10-8) |  | (ccSTP/g x 10-3) |  | (ccSTP/g x 10-8) |  | (ccSTP/g x 10-8)
Cascadia | <0.02 |  | <0.02 |  | <0.02 |  | 1.94 |  | 0.041 |  | 1.11 |  | 0.2 |  | 9.99 |  | 293.8 |  | 0.306 |  | 0.153
ASW at 20°C |  |  | 1.17 |  |  |  | 18.17 |  | 0.306 |  | 6.84 |  | 0.93
Run Notes:
1. ASW (Air Saturated Water) computed for listed temperature at an elevation of 500 ft.
2. Noble gases stripped by CO2; very large bubble of CO2 noted in bulk gas analysis. Note, we measured CO2 but do not report its value here because it represents a combination of dissolved CO2 and total inorganic Carbon (DIC) that back reacts during sample extraction.
3. 1σ error for noble gases is ~1–2%.