## A2. Water Chemistry
Table A2. Water chemical data.
Site ID | Sample ID | Site Name | Drainage | Type of sample | Sample Date | Latitude ° | Longitude° | pH | EC mS cm-2 | TDS mg L-1 Σ | HCO3 mg L-1 TITR | Cl mg L-1 IC | F mg L-1 IC | NO3 mg L-1 IC | SO4 mg L-1 IC | SO4 mg L-1 OES | δ34SSO4 ‰ | δ18OSO4 ‰ | Al ug L-1 OES | As ug L-1 HY | As µg L-1 MS | B ug L-1 OES | Ba µg L-1 MS | Ca mg L-1 OES | Fe ug L-1 OES | K mg L-1 OES | Li µg L-1 MS | Mg mg L-1 OES | Mn ug L-1 OES | Mo µg L-1 MS | Na mg L-1 OES | P mg L-1 MS | Rb µg L-1 MS | Se µg L-1 HY | SiO2 mg L-1 OES | Sr ug L-1 OES | Th µg L-1 MS | Ti µg L-1 MS | U µg L-1 MS
SF01 | 11-UT-02W | South Finger stream | South Finger | Stream | May 2011 | 40.0904 | -109.9077 | 8.11 | 8.74 | 7450 | 234.728 | 310 | <0.04 | <0.08 | 4630 | 4630 | -2.4 | -1.6 | <20 | na | <100 | 4470 | 43.4 | 350 | <20 | 5.5 | 630 | 155 | 20.5 | 28.4 | 1750 | < 1 | 2.2 | 2.2 | 11.8 | 8730 | 85 | 62.4 | 83.5
PD06 | 11-UT-04W | Pariette Draw Base stream | Lower Pariette Draw | Stream | May 2011 | 40.0716 | -109.8574 | 8.13 | 3.79 | 2810 | 175 | 125 | <0.04 | <0.08 | 1670 | 1670 | 5.6 | -2.1 | <20 | na | <100 | 1490 | 91.5 | 170 | <20 | 3.86 | 155 | 96 | 14.5 | <20 | 560 | < 1 | 1.3 | 3.8 | 7.18 | 3480 | 83.9 | < 50 | 25.9
PD09 | 11-UT-05W | Pariette Draw Base auger hole | Lower Pariette Draw | Auger | May 2011 | 40.0711 | -109.8567 | 7.88 | 40 | 31300 | 750 | 3910 | <0.04 | 38.2 | 15300 | 15300 | 10.6 | 0.2 | <20 | na | 31.8 | 22100 | 21.6 | 530 | <20 | 40.1 | 545 | 425 | 92.4 | 330 | 10300 | 0.6 | 10.6 | 49 | 18.5 | 9440 | 10.2 | 220 | 420
AG01 | 11-UT-07W-01 | Agriculture field auger hole | Lower Wells Draw | Auger | May 2011 | 40.1405 | -110.0803 | 8.17 | na | 1620 | 275 | 105 | 1.5 | 1.8 | 730 | 730 | na | na | 36.7 | na | 25.7 | 1350 | 50.3 | 115 | <20 | 4.8 | 120 | 39 | 1770 | 155 | 330 | 9.8 | 1.9 | 15 | 18.6 | 2890 | 9.78 | 10.4 | 28.8
IRR01 | 11-UT-07W-02 | Agriculture field stream | Lower Wells Draw | Stream | May 2011 | 40.1391 | -110.0798 | 7.98 | 4.15 | 3120 | 249.9597 | 200 | 1.6 | 3.8 | 1710 | 1710 | -5.5 | -3.4 | <20 | na | <10 | 1610 | 19 | 230 | 22.3 | 2.6 | 110 | 89 | 120 | < 20 | 620 | < 0.1 | 0.72 | 16 | 16.7 | 4940 | 8.51 | 21.3 | 22.3
DR01 | 11-UT-09W | Duchesne diversion | Diversion | Diversion | May 2011 | 40.147 | -110.0853 | 7.91 | 0.438 | 335 | 185 | 0.8 | 0.23 | 0.4 | 55 | 54.6 | 14.2 | -0.5 | <20 | na | <10 | 190 | 74.1 | 41.3 | <20 | 1.37 | 19.1 | 12 | <10 | < 20 | 26.6 | < 0.1 | 0.56 | 0.6 | 7.19 | 400 | 8.34 | < 5 | 1.4
PD18 | 11-UT2-01W-01 | Pariette Draw Base Piezometer | Lower Pariette Draw | Piez | August 2011 | 40.0711 | -109.8566 | 7.82 | 12.37 | 10900 | 420 | 665 | <0.04 | 18.4 | 6120 | 6120 | 11.2 | 1.3 | <20 | na | 92.8 | 7560 | 18 | 470 | 130 | 7.6 | 165 | 135 | 8190 | 95.1 | 3040 | < 0.1 | 1.9 | 1.1 | 26.8 | 7780 | 8.59 | 75.8 | 93.5
PD06 | 11-UT2-01W-02 | Pariette Draw Base stream | Lower Pariette Draw | Stream | August 2011 | 40.0716 | -109.8574 | 7.94 | 3.79 | 2860 | 180 | 145 | <0.04 | <0.08 | 1720 | 1720 | 6.8 | -3.1 | <20 | na | <10 | 1540 | 130 | 195 | <20 | 4.14 | 125 | 105 | 21.4 | < 20 | 495 | < 0.1 | 1.3 | 3.8 | 8.58 | 3900 | 8.38 | 23 | 21.1
AG01 | 11-UT2-03W-01 | Agriculture field auger hole | Lower Wells Draw | Auger | August 2011 | 40.1405 | -110.0803 | 7.57 | 3.32 | 5260 | 260 | 375 | 1.7 | 3.8 | 3090 | 3090 | 6.7 | -0.9 | 35.9 | na | <10 | 2580 | 43 | 285 | 29 | 6.51 | 170 | 150 | 11 | 31 | 1070 | 0.2 | 1.3 | 16 | 16.8 | 5610 | 8.44 | 43.3 | 27.7
IRR01 | 11-UT2-03W-02 | Agriculture field stream | Lower Wells Draw | Stream | August 2011 | 40.1391 | -110.0798 | 7.97 | 6.58 | 2060 | 495 | 155.3 | <0.04 | 3.3 | 790 | 790 | -7.2 | -3.3 | 23.9 | na | <10 | 1540 | 14.3 | 160 | <20 | 0.5 | 110 | 52 | 54.2 | < 20 | 385 | < 0.1 | 0.59 | 29 | 20.5 | 3470 | 8.35 | 11.5 | 30.8
CP07 | 11-UT2-07-W | Castle Peak Base puddle | Lower Castle Peak | Puddle | August 2011 | 40.0678 | -109.8898 | 8.17 | 0.752 | 590 | 210 | 17.5 | 0.8 | 0.8 | 170 | 170 | 13.7 | -3.1 | 20.6 | na | 29.4 | 915 | 77.9 | 16 | 22.7 | 4.07 | < 1 | 1.1 | <10 | 31.8 | 150 | 0.2 | 1.2 | 5 | 15.6 | 395 | 9.26 | 78.4 | 4.71
CP24 | 11-UT2-10W-01 | Castle Peak mine road - flowing | Middle Castle Peak | Stream | August 2011 | 40.0641 | -110.0206 | 8.1 | 10.45 | 8350 | 450 | 915.2 | <0.04 | 18.4 | 4100 | 4100 | -5 | -2.8 | 20.3 | na | <100 | 13400 | 85.9 | 160 | <20 | 17.1 | 450 | 95 | <10 | 260 | 2580 | < 1 | 3.8 | 1.4 | 17 | 4550 | 83.3 | 63.8 | 105
CP06 | 11-UT2-10W-02 | Castle Peak mine road - puddle | Middle Castle Peak | Puddle | August 2011 | 40.0647 | -110.0197 | 8.43 | 1.16 | 840 | 265 | 59.2 | 1.2 | <0.08 | 245 | 245 | -4.7 | -1.6 | 155 | na | <100 | 2000 | 77.4 | 10 | 135 | 1.5 | < 10 | 2.2 | <10 | 235 | 240 | < 1 | 0.5 | na | 16.1 | 345 | 83.4 | < 50 | 30.5
RH03 | 12-UT-01W | Pariette Draw stream outlet | Lower Pariette Draw | Stream | March 2012 | 40.0301 | -109.7572 | 7.68 | 4.35 | 3400 | 565 | 145 | <0.04 | <0.08 | 1640 | 1840 | 5.6 | 0.8 | <30 | 1.9 | 3 | 1460 | 37 | 195 | 23 | 5.82 | 120 | 97.8 | 68.2 | <20 | 735 | < 0.2 | 1.2 | 2.5 | 4.45 | 4340 | nr | 29.3 | 26.5
PD18 | 12-UT-02W-01 | Pariette Draw base piezometer | Lower Pariette Draw | Piez | March 2012 | 40.0711 | -109.8566 | 7.41 | 11.45 | 13500 | 3430 | 510 | <0.04 | <0.08 | 5930 | 6320 | 12.9 | 4 | 33.6 | 110 | 120 | 7630 | 16.5 | 430 | 2130 | 6.95 | 115 | 145 | 6630 | 24.1 | 3010 | 0.2 | 1.7 | 0.5 | 22.4 | 8340 | nr | 99.6 | 61.1
PD06 | 12-UT-02W-02 | Pariette Draw base stream | Lower Pariette Draw | Stream | March 2012 | 40.0716 | -109.8574 | 8.03 | 5.1 | 4140 | 385 | 245 | 9.3 | <0.08 | 2150 | 2550 | 3.4 | -1.8 | 32.9 | 3.8 | 8 | 1970 | 32.6 | 270 | <20 | 4.96 | 215 | 145 | 52.8 | 25.1 | 920 | < 0.2 | 1.3 | 7.8 | 12.9 | 6190 | nr | 38.2 | 44.2
RH01 | 12-UT-07W | Red Head pond auger hole | Lower Pariette Draw | Auger | March 2012 | 40.031 | -109.7614 | 7.73 | 14.33 | 14800 | 2390 | 1050 | <0.04 | <0.08 | 6460 | 7200 | 5.6 | 5 | 76.5 | 9.1 | 18 | 5860 | 13 | 450 | <20 | 24.2 | 285 | 380 | 76.3 | 94.3 | 4000 | 0.4 | 3.7 | 20.2 | 9.6 | 9720 | nr | 115 | 115
DS | 12-UT-08W | Desilt Pond surface | Lower Pariette Draw | Pond | March 2012 | 40.0538 | -109.8276 | 8 | 4.02 | 4200 | 1440 | 105 | <0.04 | <0.08 | 1710 | 1820 | 4.5 | -1 | 45.4 | 1.7 | 6.4 | 1350 | 28.7 | 195 | <20 | 5.11 | 125 | 100 | 305 | <20 | 625 | < 0.2 | 1.1 | 2.8 | 6.14 | 4160 | nr | 26.8 | 26.9
PD10 | 12-UT-09W-01 | Pariette Draw above CPD- auger hole | Middle Pariette Draw | Auger | March 2012 | 40.0746 | -109.8676 | 7.85 | 10.18 | 10400 | 2210 | 500 | <0.04 | <0.08 | 4560 | 5430 | 6 | 0.3 | 76.1 | 5.9 | 16 | 5430 | 22.2 | 335 | 52.7 | 9.93 | 340 | 225 | <10 | 65.8 | 2470 | 0.3 | 2.9 | 1.3 | 12.6 | 9140 | nr | 85.9 | 59.6
PD10 | 12-UT-09W-02 | Pariette Draw above CPD- stream | Middle Pariette Draw | Stream | March 2012 | 40.0746 | -109.8676 | 8.02 | 5.45 | 4460 | 620 | 160 | <0.04 | <0.08 | 2250 | 2650 | 3.7 | -1.5 | 46.3 | 4.1 | 11 | 1990 | 30.3 | 270 | <20 | 5.15 | 218 | 140 | 72.6 | 26 | 965 | 0.3 | 1.4 | 7.9 | 12.3 | 6320 | nr | 42.3 | 44.3
CP24 | 12-UT06W | Castle Peak mine road - puddle | Middle Castle Peak | Puddle | March 2012 | 40.0641 | -110.0206 | 8.19 | 10.18 | 9850 | 2159.9749 | 830 | <0.08 | <0.08 | 3820 | 4650 | -6 | -1.5 | <30 | 8.1 | 17 | 14200 | 37.2 | 140 | <20 | 15.2 | 215 | 125 | <10 | 200 | 2740 | 0.2 | 2.1 | 3 | 10.9 | 3700 | nr | 66 | 92.5
BW06 | 12-UT2-01W-01 | Snyder Spring | Big Wash | Spring | August 2012 | 40.0126 | -110.008 | 8.79 | 1.56 | 1420 | 460 | 74 | 1 | 2.1 | 450 | 470 | 40.8 | 7.7 | 15 | na | <10 | 2210 | 12.1 | 8.09 | 28.9 | 5.88 | 40 | 8.21 | <10 | 42.4 | 405 | 2.1 | 2.5 | 0.5 | 4.58 | 190 | nr | 7.3 | 6.19
CP08 | 12-UT2-15W | Castle Peak base puddle | Lower Castle Peak | Puddle | August 2012 | 40.0704 | -109.865 | 7.61 | 0.898 | 695.1 | 295 | 24.1 | 0.9 | <0.08 | 144.5 | 155 | 12.9 | 1 | 950 | na | 25.8 | 565 | 160 | 26 | 780 | 6.25 | 0.5 | 3.35 | 12.3 | 21.9 | 170 | 0.3 | 3.7 | 2.4 | 24.7 | 470 | nr | 285 | 5.12
PD18 | 12-UT2-18W-01 | Pariette Draw base piezometer | Lower Pariette Draw | PIez | August 2012 | 40.0711 | -109.8566 | 7.36 | 10.4 | 11000 | 1190 | 220 | 1 | <0.08 | 6600 | 5380 | 15.7 | 5.9 | 39.5 | na | 310 | 7910 | 18.7 | 305 | 21.4 | 6.85 | 65.6 | 99.5 | 3760 | < 20 | 2570 | < 0.1 | 1.4 | 0.7 | 32.1 | 6170 | nr | 70.5 | 30.9
PD06 | 12-UT2-18W-02 | Pariette Draw base stream | Lower Pariette Draw | Puddle | August 2012 | 40.0716 | -109.8574 | 8.27 | 2.98 | 2250 | 250 | 79.9 | <0.04 | <0.08 | 1190 | 1290 | 5.9 | 0.6 | 32 | na | <10 | 1290 | 88 | 120 | <20 | 4.19 | 107 | 81.6 | 19.9 | < 20 | 530 | < 0.1 | 1.5 | 2.4 | 1.35 | 2950 | nr | 17.8 | 15
PD09 | 12-UT2-18W-03 | Pariette Draw base auger hole | Lower Pariette Draw | Auger | August 2012 | 40.0711 | -109.8567 | 7.88 | 17.7 | 16400 | 915 | 1420 | <0.04 | <0.08 | 8700 | 8730 | 12.7 | 3.3 | 170 | na | 19.5 | 13600 | 34.2 | 185 | 85.7 | 20.3 | 190 | 105 | 620 | 525 | 5040 | < 0.1 | 9.8 | 9.1 | 16.1 | 3920 | nr | 130 | 170
PD08 | 12-UT2-19W | Gadwell Pond outlet | Lower Pariette Draw | Pond | August 2012 | 40.0322 | -109.7639 | 9.54 | 9.67 | 9050 | 130 | 605 | <0.04 | <0.08 | 5610 | 5200 | 7 |  | 57 | na | <10 | 4550 | 19.9 | 190 | <20 | 17.1 | 347 | 275 | <10 | < 20 | 2220 | < 0.1 | 2.3 | 0.8 | 10.5 | 6530 | nr | 75.9 | 4.95
PD03 | 12-UT2-24W | Pariette Draw below Base auger hole | Lower Pariette Draw | Auger | August 2012 | 40.0695 | -109.8512 | 7.69 | 17.5 | 17900 | 685 | 2610 | <0.04 | <0.08 | 8500 | 7660 | 12.6 | 2.6 | 46.9 | na | 17.6 | 10700 | 15 | 410 | <20 | 16.5 | 420 | 155 | 145 | 110 | 5490 | < 0.1 | 5.2 | 11 | 11.5 | 9470 | nr | 110 | 100
SF05 | 12-UT2-28W-01 | South Finger auger hole | South Finger | Auger | August 2012 | 40.0903 | -109.9136 | 7.33 | 11.2 | 11300 | 405 | 605 | <0.04 | <0.08 | 6640 | 6590 | -1.7 | 2.5 | 58.8 | na | <10 | 4210 | 11.5 | 445 | <20 | 20.2 | 570 | 250 | <10 | 130 | 2910 | < 0.1 | 10.1 | 190 | 10.7 | 16200 | nr | 93.9 | 130
SF02 | 12-UT2-28W-02 | South Finger stream | South Finger | Stream | August 2012 | 40.0905 | -109.9137 | 7.39 | 5.26 | 4400 | 305 | 150 | <0.04 | <0.08 | 2510 | 2700 | -3.7 | 0.7 | 45.4 | na | 32.3 | 2510 | 380 | 250 | 74.8 | 21.2 | 264 | 91.3 | 505 | 65.6 | 1050 | < 0.1 | 2.8 | 8.9 | 23.7 | 6680 | nr | 36.3 | 35.6
RH01 | 12-UT2-51W | Red Head pond auger hole | Lower Pariette Draw | Auger | August 2012 | 40.031 | -109.7614 | 7.42 | 13.8 | 14100 | 1020 | 1800 | <0.04 | 21.1 | 7470.3 | 6570 | 9.6 | 4.6 | 79.1 | na | 20.3 | 5890 | 19.3 | 515 | <20 | 21.6 | 157 | 345 | 7460 | 87 | 2910 | < 0.1 | 6 | 3.9 | 15 | 14100 | nr | 96.1 | 47.2
IRR04 | 12-UT3-01W | Irrigation storage pond | Diversion | Pond | October 2012 | 40.1131 | -110.04 | 8.5 | 0.632 | 500.4 | 210 | 17.3 | 0.27 | <0.08 | 140 | 130 | 7.4 | 0.5 | 25.1 | 0.9 | <10 | 345 | 80.1 | 53.4 | <20 | 2.2 | 24.2 | 31.1 | <10 | < 20 | 42.3 | < 0.1 | 0.96 | 0.6 | 0.3 | 710 | nr | 3 | 1.91
IRR05 | 12-UT3-02W | Stream draining storage pond | Main Stem Pariette Draw | Stream | October 2012 | 40.1301 | -109.9641 | 8.4 | 1 | 825 | 220 | 23 | 0.27 | <0.08 | 345 | 325 | -2.5 | -1.2 | <20 | 1.1 | <10 | 425 | 72.2 | 70.1 | <20 | 2.5 | 48.1 | 41.5 | <10 | < 20 | 115 | < 0.1 | 0.78 | 1.3 | 1.1 | 990 | nr | 6.2 | 4.94
IRR06 | 12-UT3-03W | Pariette Draw at half pivot field | Main Stem Pariette Draw | Stream | October 2012 | 40.125 | -110.0238 | 8.34 | 3.76 | 3100 | 295 | 110 | 0.62 | 30 | 1730 | 1670 | 2.7 | -1.3 | 22.6 | 3.4 | <10 | 1410 | 54 | 195 | <20 | 4.5 | 145 | 110 | 20 | < 20 | 650 | 0.1 | 1.1 | 8.6 | 10.6 | 4840 | nr | 27.7 | 26.9
IRR03 | 12-UT3-04W | Excess/flush water pond | Main Stem Pariette Draw | Pond | October 2012 | 40.1184 | -109.932 | 8.52 | 3.63 | 3020 | 375 | 92 | 0.72 | <0.08 | 1690 | 1560 | 8.9 | 4.4 | 22.8 | 2.8 | <10 | 2290 | 49.9 | 92.8 | <20 | 5.2 | 125 | 86.8 | <10 | 24.9 | 670 | < 0.1 | 0.88 | 1.4 | 4.1 | 2530 | nr | 27.2 | 45.5
AG05 | 12-UT3-05W | Salty field auger hole | Main Stem Pariette Draw | Auger | October 2012 | 40.1212 | -110.0194 | 7.95 | 42.3 | 44900 | 680 | 7000 | na | 485 | 23700 | 20300 | 3 | -4.1 | <200 | 15.6 | <10 | 9020 | 10 | 465 | <20 | 20 | 315 | 1260 | <100 | 1450 | 11700 | 1.4 | 2.5 | 2250.2 | 11.1 | 12200 | nr | 380 | 650
IRR06 | 12-UT3-13W | Psriette Draw at 1/2 pivot field after rain | Main Stem Pariette Draw | Stream | October 2012 | 40.125 | -110.0238 | 8.36 | 3.66 | 3200 | 360 | 110 | na | 28.93 | 1670 | 1740 | 2.7 | -1.4 | <20 | 3.2 | <10 | 1530 | 51.8 | 220 | <20 | 5 | 140 | 120 | 30 | < 20 | 710 | 0.1 | 1 | 8.2 | 11.3 | 5350 | nr | 26.5 | 25.6
PD06 | 12-UT3-15W | Pariette Draw base stream | Main Stem Pariette Draw | Stream | October 2012 | 40.0716 | -109.8574 | 8.37 | 3.9 | 3360.2 | 375 | 120 | 0.63 | 24.06 | 1850 | 1760 | 3.7 | -1 | <20 | 4 | <10 | 1510 | 88.8 | 210 | <20 | 5.1 | 145 | 120 | 10 | 21.1 | 670 | < 0.1 | 1.3 | 8.1 | 10.1 | 4700 | nr | 28.2 | 32
IRR05 | 13-UT-03W | Stream draining storage pond | Main Stem Pariette Draw | Stream | March 2013 | 40.125 | -110.0238 | 8 | 9.86 | 9700 | 540 | 335 | 1.36 | 5.33 | 6089.9 | 5910 | -6.3 | -5.1 | <600 | <100 | 2.3 | 2260 | 13.3 | 430 | <400 | 7.83 | 605 | 330 | 660 | < 100 | 1950 | 0.5 | 2.4 | 37.6 | 11.3 | 7090 | nr | 68.5 | 80.2
IRR02 | 13-UT-04W | Stream by flooded field | Main Stem Pariette Draw | Stream | March 2013 | 40.1156 | -109.9967 | 8.06 | 6.97 | 6210 | 50 | 195 | 2.2 | 36.13 | 4150 | 3810 | 7 | -5.6 | <600 | <100 | 4.5 | 2160 | 5 | 395 | <400 | 3.92 | 365 | 190 | <200 | < 100 | 1200 | 0.3 | 1.5 | 96.7 | 20.9 | 8810 | nr | 43.6 | 71.6
IRR06 | 13-UT-06W | Pariette Draw at 1/2 pivot field | Main Stem Pariette Draw | Stream | March 2013 | 40.125 | -110.0238 | 8.19 | 5 | 4320 | 285 | 165 | nr | 46.37 | 2630 | 2250 | 2.6 | -2.6 | <600 | <100 | 3.7 | 1680 | 23 | 260 | <400 | 3.91 | 305 | 140 | <200 | < 100 | 815 | 0.6 | 1.4 | 12.8 | 11.6 | 5860 | nr | 30 | 42.5
AG03 | 13-UT-09W | 1/2 pivot field | Main Stem Pariette Draw | Auger | March 2013 | 40.13 | -109.9651 | 7.25 | 7.03 | 5900 | 15 | 354.5 | nr | 2.87 | 3780 | 3530 | 5.6 | -2.8 | 630 | <100 | 5.7 | 1620 | 29.8 | 545 | 3620 | 19 | 390 | 105 | 1480 | < 100 | 1060 | 0.6 | 1.6 | 1.5 | 13.1 | 12800 | nr | 45.1 | 36.6
IRR03 | 13-UT-11W | excess/flush water pond | Main Stem Pariette Draw | Pond | March 2013 | 40.1184 | -109.932 | 8.31 | 4.23 | 4020 | 445 | 120 | 0.97 | 4.17 | 2310 | 2070 | 9.2 | 3.8 | <300 | 330 | 1.4 | 3040 | 39.2 | 120 | <200 | 5.21 | 260 | 110 | <100 | < 100 | 910 | 0.7 | 0.81 | 0.8 | 3.76 | 3490 | nr | < 25 | 48.1
CP24 | 13-UT-16W | Castle Peak mine road - flowing | Upper Castle Peak Draw | Stream (trickle) | March 2013 | 40.0641 | -110.0206 | 8.56 | 6.9 | 1910 | 979.057 | 579.7 | 2 | 7.35 | 2710 | 2400 | -5.7 | -2.2 | 710 | <100 | 12.9 | 7760 | 61.9 | 70.6 | <400 | 6.54 | 490 | 47.2 | <200 | 200 | 1500 | 0.3 | 1.3 | 6.5 | 9.2 | 2100 | nr | 31.4 | 60.8
BW06 | 13-UT-18W | Snyder Spring | Big Wash | Spring | March 2013 | 40.0126 | -110.008 | 8.47 | 2.13 | 1570 | 353.9065 | 74.3 | 1.02 | 8.81 | 625 | 575 | 25 | -3.7 | <300 | <100 | 0.3 | 1740 | 12.2 | 17.7 | <200 | 1.92 | 205 | 12.3 | <100 | < 100 | 465 | 2.1 | 5 | 10.2 | 6.82 | 380 | nr | < 25 | 19.1
RH03 | 13-UT-19W | Pariette Draw stream outlet | Lower Pariette Draw | Outflow | March 2013 | 40.0301 | -109.7572 | 8.3 | 3.2 | 2860 | 205 | 130 | 0.61 | 6.03 | 1700 | 1260 | 4.2 | 0.2 | <300 | <100 | 3.5 | 1090 | 65.7 | 145 | <200 | 7 | 185 | 67.3 | <100 | < 100 | 595 | 0.6 | 0.8 | 4.4 | 6.33 | 3580 | nr | < 25 | 28.3
PD18 | 13-UT-20W | Pariette Draw base piezometer | Lower Pariette Draw | Piezometer | March 2013 | 40.0711 | -109.8566 | 7.45 | 6.89 | 6130 | 960 | 155 | nr | nr | 3140 | 2990 | 17.6 | 4.4 | <600 | <100 | 94.6 | 4680 | 5 | 230 | <400 | 2.27 | 145 | 60.1 | 2420 | < 100 | 1550 | 0.7 | 0.52 | <0.3 | 23.5 | 4550 | nr | 36.4 | 13.9
DR02 | 13-UT-21W | Duchesne River | Duchesne | River | March 2013 | 40.2068 | -109.8591 | 8.13 | 1.8 | 1790 | 715 | 65.4 | 0.61 | 1.08 | 575 | 525 | 2.7 | 0.3 | <300 | <100 | 1.6 | 1330 | 50.7 | 125 | <200 | 4.06 | 260 | 83.1 | <100 | < 100 | 215 | 0.6 | 0.81 | <0.3 | 5.21 | 2770 | nr | < 25 | 6.91
PD06 | 13-UT-22W | Pariette Draw base stream | Lower Pariette Draw | Stream | March 2013 | 40.0716 | -109.8574 | 8.03 | 5.69 | 5405 | 525 | 225 | nr | 34.24 | 3180 | 2690 | 4 | -2.1 | <600 | 210 | 4.5 | 2040 | 31.8 | 285 | <400 | 4.74 | 305 | 160 | <200 | < 100 | 1010 | 0.7 | 1.5 | 11.9 | 12.7 | 7000 | nr | 36.4 | 54.9
TRIB01 | 13-UT2-01W | Tributary to Pariette Draw | Lower Pariette Draw | Puddle | September 2013 | 40.0778 | -109.8556 | 8.93 | 0.507 | 215 | 2.73 | 12.2 | 0.85 | 19.45 | 53 | 41.5 | 17.2 | 3.2 | 2910 | na | 44 | 580 | 43.4 | 2.46 | 1680 | 1.39 | < 2 | 0.953 | 18.3 | < 40 | 98 | < 0.2 | nr | 3.4 | 23.3 | 40.8 | < 4 | 385 | 6.33
PD06 | 13-UT2-02W | Pariette Draw stream sample | Lower Pariette Draw | Stream | September 2015 | 40.0716 | -109.8574 | 8.02 | 4.15 | 2980.4864 | 3.19 | 120 | 0.46 | 14.81 | 1880 | 1800 | 6 | -2.2631 | <30 | na | 12 | 1460 | 155 | 190 | <20 | 5.88 | 170 | 89.6 | <10 | < 40 | 665 | < 0.2 | nr | 6.6 | 12 | 4670 | < 4 | 20.3 | 22.6
CP11 | 13-UT2-04W | Upstream from Castle Peak crossing | Lower Castle Peak Draw | Stream | September 2016 | 40.0676 | -109.8902 | 8.42 | 1.01 | 530 | 2.3835 | 47.9 | 0.92 | 11.51 | 250 | 233 | -4.3 | 0.18474 | <30 | na | 17 | 1260 | 46.8 | 6.56 | 21 | 2.24 | 10.7 | 0.78 | <10 | 92.2 | 200 | < 0.2 | nr | 4 | 7.48 | 180 | < 4 | < 10 | 10.5
CP26 | 13-UT2-05W | Tributary to Castle Peak Draw | Lower Castle Peak Draw | Puddle | September 2017 | 40.0677 | -109.8897 | 8.09 | 0.711 | 375 | 1.7708 | 24.2 | 0.68 | 8.99 | 185 | 174 | 15.4 | -0.32125 | <30 | na | 15 | 495 | 45 | 9.06 | 23.7 | 2.68 | < 2 | 0.841 | <10 | < 40 | 135 | < 0.2 | nr | 2.4 | 8.08 | 270 | < 4 | 76.1 | 3.25
BW06 | 13-UT2-06AW | Snyder Spring | Big Wash | Spring | September 2019 | 40.0126 | -110.008 | 8.15 | 2.31 | 1169.6954 | 6.7754 | 70.4 | 0.9 | 0.94 | 605 | 593 | 25.3 | -2.9744 | <30 | na | <6 | 1860 | 11.5 | 17.3 | 34.9 | 2.34 | 66.9 | 13.6 | <10 | 66.6 | 445 | < 0.2 | nr | 7.4 | 8.34 | 365 | < 4 | < 10 | 13.2
BW06 | 13-UT2-06W | Snyder Spring | Big Wash | Spring | September 2018 | 40.0126 | -110.008 | 7.51 | 1.72 | 965 | 6.697 | 80.2 | 0.71 | 29.17 | 430 | 438 | 40.5 | 4.1852 | <30 | na | <6 | 1720 | 18.6 | 10.1 | <20 | 9.39 | 54.6 | 8.58 | 31.8 | < 40 | 390 | 0.5 | nr | 0.8 | 3.23 | 285 | < 4 | < 10 | 7.28
CP06 | 13-UT2-09W | Castle Peak mine road - puddle | Middle Castle Peak Draw | Puddle | September 2020 | 40.0647 | -110.0197 | 8.43 | 11.38 | 8180 | 4.0083 | 980 | 1.23 | 4.31 | 4420 | 4490 | -6.1 | -0.66963 | <30 | na | 16 | 12700 | 29.4 | 86.8 | <20 | 13.6 | 550 | 92.8 | <10 | 345 | 2570 | < 0.2 | nr | 2.4 | 10.4 | 3760 | < 4 | 49.5 | 80.3
PD18 | 13-UT2-11W | Pariette Draw Stream | Lower Pariette Draw | Piezometer | September 2021 | 40.0711 | -109.8566 | 7.35 | 6.85 | 4910 | 17.0594 | 190 | nr | nr | 2900 | 2960 | 11.1 | 2.4493 | 87 | na | 14 | 4230 | 20.3 | 340 | 110 | 6.2 | 140 | 84.6 | 3080 | < 40 | 1350 | < 0.2 | nr | <.3 | 25.6 | 6710 | < 4 | 36 | 14
IRR02 | 13-UT2-12W | Stream by flooded field | Main Stem Pariette Draw | Stream | September 2022 | 40.1156 | -109.9967 | 7.92 | 7.13 | 6160 | 6.421 | 190 | nr | 2.28 | 3990 | 3980 | 6.7 | -4.0156 | 39.8 | na | <6 | 2250 | 11.9 | 425 | 46.3 | 4.68 | 280 | 195 | 62.9 | < 40 | 1320 | < 0.2 | nr | 31 | 25.5 | 9860 | < 4 | 43.5 | 37.5
IRR06 | 13-UT2-13W | Pariette Draw at 1/2 pivot field | Main Stem Pariette Draw | Stream | September 2023 | 40.1301 | -109.9641 | 8.15 | 4.03 | 2810.1223 | 6.24 | 115 | nr | 42.22 | 1700 | 1700 | 4.1 | -2.6874 | 30.6 | na | 8.3 | 1420 | 65.1 | 195 | 20 | 5.86 | 150 | 97.4 | 35.3 | < 40 | 635 | < 0.2 | nr | 8.2 | 13.4 | 4670 | < 4 | 20.6 | 17.3
PD06 | 14-UT-01W | Pariette Draw base stream | Lower Pariette Draw | Stream | April 2014 | 40.0716 | -109.8574 | 8 | 5.3 | 4300 | 100 | 195 | nr | 27.6 | 2710 | 3200 | na | na | 31.9 | na | <10 | 2290 | 15.1 | 255 | <20 | 7.14 | 230 | 160 | 39.5 | 31.7 | 1000 | <0.1 | 0.87 | 14.9 | 6.72 | 6990 | < 2 | 36.5 | 40.3
PD18 | 14-UT-02W | Pariette Draw base piezometer | Lower Pariette Draw | Piezometer | April 2014 | 40.0711 | -109.8566 | 7.3 | 4 | 4040 | 175 | 160 | nr | nr | 2500 | 2880 | na | na | <30 | na | <10 | 2040 | 5.1 | 350 | 300 | 8.65 | 135 | 96.2 | 3060 | 24.2 | 830 | <0.1 | <0.1 | 1.5 | 15.5 | 7540 | < 2 | 30 | 32.4
PD18 | 14-UT-03W | Pariette Draw base piezometer (after pumping) | Lower Pariette Draw | Piezometer | April 2014 | 40.0711 | -109.8566 | 7.2 | 5.9 | 4770 | 73.038 | 205 | nr | 28.8 | 2910 | 3380 | na | na | 41.4 | na | <10 | 2030 | 4.5 | 455 | 225 | 5.59 | 165 | 120 | 2880 | 175 | 1080 | <0.1 | 0.54 | 0.5 | 15.2 | 9470 | < 2 | 38.1 | 35.5
BLM02 | 14-UT-06W | BLM seep | Lower Pariette Draw | Seep | April 2014 | 40.0921 | -109.8202 | 8.8 | 1.2 | 650 | 185 | 22.5 | 2.28 | 0.44 | 105 | 120 | na | na | 53.7 | na | 80.7 | 4910 | 33.7 | 3.05 | 45.5 | 1.95 | 60 | 0.585 | <10 | 27.7 | 325 | <0.1 | <0.1 | 90.8 | 8.58 | 99.5 | < 2 | 15.6 | 44.1
BLM02 | 14-UT-07W | BLM seep | Lower Pariette Draw | Seep | April 2014 | 40.0921 | -109.8202 | 8.7 | 1.1 | 610 | 175 | 20 | 1.95 | 2 | 93.8 | 115 | na | na | 35 | na | 66.2 | 4390 | 9.4 | 2.15 | 27.5 | 1.62 | 59.1 | 0.409 | <10 | 24.4 | 305 | <0.1 | <0.1 | 81.1 | 11.6 | 68.8 | < 2 | 14.8 | 39.3
IRR06 | 14-UT-09W | Pariette Draw at half pivot field | Main Stem Pariette Draw | Irrigation | April 2014 | 40.1301 | -109.9641 | 8.1 | 4.6 | 3710 | 115 | 150 | nr | 39.8 | 2350 | 2640 | na | na | <30 | na | <10 | 1960 | 16 | 250 | <20 | 6.9 | 190 | 140 | 115 | 29.2 | 795 | <0.1 | 0.75 | 14.4 | 6.84 | 6380 | < 2 | 30 | 31.5
BW06 | 14-UT-10W | Snyder Spring | Big Wash | Spring (inside pipe) | April 2014 | 40.0126 | -110.008 | 8.2 | 1.7 | 1200 | 115 | 80.1 | 0.85 | 16.6 | 535 | 570 | na | na | <30 | na | <10 | 2000 | 7.1 | 12.5 | <20 | 6.86 | 63.3 | 11.3 | 32.7 | 45.1 | 430 | <0.1 | 1.7 | 0.8 | 3.23 | 340 | < 2 | 5.3 | 5.52
BW06 | 14-UT-11W | Snyder Spring | Big Wash | Spring (outside pipe) | April 2014 | 40.0126 | -110.008 | 8.1 | 1.8 | 1280 | 120 | 64.4 | 0.85 | 1.1 | 595 | 635 | na | na | <30 | na | <10 | 1860 | <2 | 18.3 | <20 | 2.12 | 76 | 12.8 | <10 | 58.2 | 470 | <0.1 | 0.44 | 10.5 | 8.24 | 385 | < 2 | 6.5 | 12.4
RH03 | 14-UT-12W | Pariette Draw stream outlet | Lower Pariette Draw | Outflow | April 2014 | 40.0301 | -109.7572 | 8.1 | 4.7 | 3660 | 85.62 | 235 | nr | nr | 2310 | 2600 | na | na | <30 | na | <10 | 2010 | 21.7 | 165 | 40.7 | 10.3 | 160 | 120 | 56.5 | 22.2 | 855 | <0.1 | 0.6 | 2.7 | <0.1 | 5300 | < 2 | 29.6 | 33.8