## 01_T14
Core, section | Program | Sample | Expedition | Site | Hole | Core | Core Type | Section | Top (cm) | Depth (mbsf) | Electrical resistivity (Ohm-m) | Apparent formation factor
NGHP-01-1A
2H-4 | NGHP | ER | 1 | 1 | A | 2 | H | 4 | 10 | 8.9 | 0.412 | 2.06
2H-4 | NGHP | ER | 1 | 1 | A | 2 | H | 4 | 15 | 8.95 | 0.417 | 2.085
2H-4 | NGHP | ER | 1 | 1 | A | 2 | H | 4 | 35 | 9.15 | 0.775 | 3.875
3H-1 | NGHP | ER | 1 | 1 | A | 3 | H | 1 | 20 | 14 | 0.696 | 3.48
3H-1 | NGHP | ER | 1 | 1 | A | 3 | H | 1 | 40 | 14.2 | 0.494 | 2.47
3H-1 | NGHP | ER | 1 | 1 | A | 3 | H | 1 | 60 | 14.4 | 0.561 | 2.805
3H-1 | NGHP | ER | 1 | 1 | A | 3 | H | 1 | 80 | 14.6 | 0.509 | 2.545
3H-1 | NGHP | ER | 1 | 1 | A | 3 | H | 1 | 100 | 14.8 | 0.527 | 2.635
3H-2 | NGHP | ER | 1 | 1 | A | 3 | H | 2 | 20 | 15.5 | 0.659 | 3.295
3H-2 | NGHP | ER | 1 | 1 | A | 3 | H | 2 | 40 | 15.7 | 0.641 | 3.205
3H-2 | NGHP | ER | 1 | 1 | A | 3 | H | 2 | 60 | 15.9 | 0.747 | 3.735
3H-2 | NGHP | ER | 1 | 1 | A | 3 | H | 2 | 80 | 16.1 | 0.789 | 3.945
3H-3 | NGHP | ER | 1 | 1 | A | 3 | H | 3 | 20 | 17 | 0.377 | 1.885
3H-3 | NGHP | ER | 1 | 1 | A | 3 | H | 3 | 43 | 17.23 | 0.524 | 2.62
3H-3 | NGHP | ER | 1 | 1 | A | 3 | H | 3 | 60 | 17.4 | 0.587 | 2.935
3H-3 | NGHP | ER | 1 | 1 | A | 3 | H | 3 | 80 | 17.6 | 0.461 | 2.305
3H-3 | NGHP | ER | 1 | 1 | A | 3 | H | 3 | 102 | 17.82 | 0.574 | 2.87
3H-4 | NGHP | ER | 1 | 1 | A | 3 | H | 4 | 20 | 18.5 | 0.397 | 1.985
3H-4 | NGHP | ER | 1 | 1 | A | 3 | H | 4 | 40 | 18.7 | 0.409 | 2.045
3H-4 | NGHP | ER | 1 | 1 | A | 3 | H | 4 | 60 | 18.9 | 0.411 | 2.055
3H-4 | NGHP | ER | 1 | 1 | A | 3 | H | 4 | 80 | 19.1 | 0.413 | 2.065
3H-5 | NGHP | ER | 1 | 1 | A | 3 | H | 5 | 20 | 20 | 0.327 | 1.635
3H-5 | NGHP | ER | 1 | 1 | A | 3 | H | 5 | 20 | 20 | 0.405 | 2.025
3H-5 | NGHP | ER | 1 | 1 | A | 3 | H | 5 | 60 | 20.4 | 0.384 | 1.92
3H-5 | NGHP | ER | 1 | 1 | A | 3 | H | 5 | 80 | 20.6 | 0.386 | 1.93
3H-5 | NGHP | ER | 1 | 1 | A | 3 | H | 5 | 100 | 20.8 | 0.422 | 2.11
3H-6 | NGHP | ER | 1 | 1 | A | 3 | H | 6 | 20 | 21.5 | 0.33 | 1.65
3H-6 | NGHP | ER | 1 | 1 | A | 3 | H | 6 | 40 | 21.7 | 0.374 | 1.87
3H-7 | NGHP | ER | 1 | 1 | A | 3 | H | 7 | 20 | 23 | 0.355 | 1.775
4H-1 | NGHP | ER | 1 | 1 | A | 4 | H | 1 | 20 | 23.5 | 0.37 | 1.85
4H-1 | NGHP | ER | 1 | 1 | A | 4 | H | 1 | 40 | 23.7 | 0.343 | 1.715
4H-1 | NGHP | ER | 1 | 1 | A | 4 | H | 1 | 60 | 23.9 | 0.267 | 1.335
4H-1 | NGHP | ER | 1 | 1 | A | 4 | H | 1 | 80 | 24.1 | 0.243 | 1.215
4H-1 | NGHP | ER | 1 | 1 | A | 4 | H | 1 | 100 | 24.3 | 0.597 | 2.985
4H-2 | NGHP | ER | 1 | 1 | A | 4 | H | 2 | 20 | 25 | 0.381 | 1.905
4H-2 | NGHP | ER | 1 | 1 | A | 4 | H | 2 | 20 | 25 | 0.379 | 1.895
4H-2 | NGHP | ER | 1 | 1 | A | 4 | H | 2 | 30 | 25.1 | 0.383 | 1.915
4H-2 | NGHP | ER | 1 | 1 | A | 4 | H | 2 | 40 | 25.2 | 0.365 | 1.825
4H-2 | NGHP | ER | 1 | 1 | A | 4 | H | 2 | 60 | 25.4 | 0.368 | 1.84
4H-2 | NGHP | ER | 1 | 1 | A | 4 | H | 2 | 80 | 25.6 | 0.386 | 1.93
4H-3 | NGHP | ER | 1 | 1 | A | 4 | H | 3 | 20 | 26.5 | 0.336 | 1.68
4H-3 | NGHP | ER | 1 | 1 | A | 4 | H | 3 | 45 | 26.75 | 0.306 | 1.53
4H-3 | NGHP | ER | 1 | 1 | A | 4 | H | 3 | 65 | 26.95 | 0.342 | 1.71
4H-3 | NGHP | ER | 1 | 1 | A | 4 | H | 3 | 85 | 27.15 | 0.326 | 1.63
4H-3 | NGHP | ER | 1 | 1 | A | 4 | H | 3 | 105 | 27.35 | 0.295 | 1.475
4H-4 | NGHP | ER | 1 | 1 | A | 4 | H | 4 | 20 | 28 | 0.335 | 1.675
4H-4 | NGHP | ER | 1 | 1 | A | 4 | H | 4 | 40 | 28.2 | 0.335 | 1.675
4H-4 | NGHP | ER | 1 | 1 | A | 4 | H | 4 | 60 | 28.4 | 0.343 | 1.715
4H-4 | NGHP | ER | 1 | 1 | A | 4 | H | 4 | 80 | 28.6 | 0.332 | 1.66
4H-5 | NGHP | ER | 1 | 1 | A | 4 | H | 5 | 20 | 29.5 | 0.341 | 1.705
4H-5 | NGHP | ER | 1 | 1 | A | 4 | H | 5 | 42 | 29.72 | 0.356 | 1.78
4H-5 | NGHP | ER | 1 | 1 | A | 4 | H | 5 | 90 | 30.2 | 0.332 | 1.66
4H-6 | NGHP | ER | 1 | 1 | A | 4 | H | 6 | 20 | 31 | 0.34 | 1.7
4H-6 | NGHP | ER | 1 | 1 | A | 4 | H | 6 | 20 | 31 | 0.324 | 1.62
4H-6 | NGHP | ER | 1 | 1 | A | 4 | H | 6 | 37 | 31.17 | 0.355 | 1.775
4H-6 | NGHP | ER | 1 | 1 | A | 4 | H | 6 | 40 | 31.2 | 0.339 | 1.695
4H-6 | NGHP | ER | 1 | 1 | A | 4 | H | 6 | 57 | 31.37 | 0.335 | 1.675
4H-6 | NGHP | ER | 1 | 1 | A | 4 | H | 6 | 60 | 31.4 | 0.315 | 1.575
4H-6 | NGHP | ER | 1 | 1 | A | 4 | H | 6 | 75 | 31.55 | 0.342 | 1.71
5H-1 | NGHP | ER | 1 | 1 | A | 5 | H | 1 | 20 | 33 | 0.377 | 1.885
5H-1 | NGHP | ER | 1 | 1 | A | 5 | H | 1 | 40 | 33.2 | 0.354 | 1.77
5H-1 | NGHP | ER | 1 | 1 | A | 5 | H | 1 | 60 | 33.4 | 0.368 | 1.84
5H-1 | NGHP | ER | 1 | 1 | A | 5 | H | 1 | 80 | 33.6 | 0.372 | 1.86
5H-1 | NGHP | ER | 1 | 1 | A | 5 | H | 1 | 100 | 33.8 | 0.36 | 1.8
5H-1 | NGHP | ER | 1 | 1 | A | 5 | H | 1 | 120 | 34 | 0.342 | 1.71
5H-1 | NGHP | ER | 1 | 1 | A | 5 | H | 1 | 140 | 34.2 | 0.359 | 1.795
5H-2 | NGHP | ER | 1 | 1 | A | 5 | H | 2 | 20 | 34.5 | 0.381 | 1.905
5H-2 | NGHP | ER | 1 | 1 | A | 5 | H | 2 | 43 | 34.73 | 0.357 | 1.785
5H-2 | NGHP | ER | 1 | 1 | A | 5 | H | 2 | 60 | 34.9 | 0.353 | 1.765
5H-2 | NGHP | ER | 1 | 1 | A | 5 | H | 2 | 77 | 35.07 | 0.368 | 1.84
5H-3 | NGHP | ER | 1 | 1 | A | 5 | H | 3 | 20 | 36 | 0.348 | 1.74
5H-3 | NGHP | ER | 1 | 1 | A | 5 | H | 3 | 40 | 36.2 | 0.362 | 1.81
5H-3 | NGHP | ER | 1 | 1 | A | 5 | H | 3 | 60 | 36.4 | 0.377 | 1.885
5H-3 | NGHP | ER | 1 | 1 | A | 5 | H | 3 | 82 | 36.62 | 0.363 | 1.815
5H-3 | NGHP | ER | 1 | 1 | A | 5 | H | 3 | 100 | 36.8 | 0.347 | 1.735
5H-3 | NGHP | ER | 1 | 1 | A | 5 | H | 3 | 120 | 37 | 0.363 | 1.815
5H-3 | NGHP | ER | 1 | 1 | A | 5 | H | 3 | 140 | 37.2 | 0.386 | 1.93
5H-4 | NGHP | ER | 1 | 1 | A | 5 | H | 4 | 20 | 37.5 | 0.398 | 1.99
5H-4 | NGHP | ER | 1 | 1 | A | 5 | H | 4 | 40 | 37.7 | 0.359 | 1.795
5H-4 | NGHP | ER | 1 | 1 | A | 5 | H | 4 | 60 | 37.9 | 0.362 | 1.81
5H-4 | NGHP | ER | 1 | 1 | A | 5 | H | 4 | 80 | 38.1 | 0.369 | 1.845
5H-5 | NGHP | ER | 1 | 1 | A | 5 | H | 5 | 20 | 39 | 0.356 | 1.78
5H-5 | NGHP | ER | 1 | 1 | A | 5 | H | 5 | 40 | 39.2 | 0.36 | 1.8
5H-5 | NGHP | ER | 1 | 1 | A | 5 | H | 5 | 60 | 39.4 | 0.361 | 1.805
5H-5 | NGHP | ER | 1 | 1 | A | 5 | H | 5 | 80 | 39.6 | 0.352 | 1.76
5H-5 | NGHP | ER | 1 | 1 | A | 5 | H | 5 | 100 | 39.8 | 0.351 | 1.755
5H-5 | NGHP | ER | 1 | 1 | A | 5 | H | 5 | 120 | 40 | 0.352 | 1.76
5H-6 | NGHP | ER | 1 | 1 | A | 5 | H | 6 | 20 | 40.5 | 0.352 | 1.76
5H-6 | NGHP | ER | 1 | 1 | A | 5 | H | 6 | 40 | 40.7 | 0.364 | 1.82
5H-6 | NGHP | ER | 1 | 1 | A | 5 | H | 6 | 60 | 40.9 | 0.337 | 1.685
5H-6 | NGHP | ER | 1 | 1 | A | 5 | H | 6 | 80 | 41.1 | 0.331 | 1.655
5H-7 | NGHP | ER | 1 | 1 | A | 5 | H | 7 | 18 | 41.98 | 0.386 | 1.93
5H-7 | NGHP | ER | 1 | 1 | A | 5 | H | 7 | 40 | 42.2 | 0.366 | 1.83
5H-7 | NGHP | ER | 1 | 1 | A | 5 | H | 7 | 60 | 42.4 | 0.409 | 2.045
7H-1 | NGHP | ER | 1 | 1 | A | 7 | H | 1 | 10 | 44.4 | 0.328 | 1.64
7H-1 | NGHP | ER | 1 | 1 | A | 7 | H | 1 | 40 | 44.7 | 0.357 | 1.785
7H-1 | NGHP | ER | 1 | 1 | A | 7 | H | 1 | 60 | 44.9 | 0.361 | 1.805
7H-1 | NGHP | ER | 1 | 1 | A | 7 | H | 1 | 108 | 45.38 | 0.348 | 1.74
7H-2 | NGHP | ER | 1 | 1 | A | 7 | H | 2 | 27 | 46.07 | 0.352 | 1.76
7H-2 | NGHP | ER | 1 | 1 | A | 7 | H | 2 | 55 | 46.35 | 0.359 | 1.795
7H-3 | NGHP | ER | 1 | 1 | A | 7 | H | 3 | 25 | 47.55 | 0.719 | 3.595
7H-3 | NGHP | ER | 1 | 1 | A | 7 | H | 3 | 40 | 47.7 | 1.18 | 5.9
7H-3 | NGHP | ER | 1 | 1 | A | 7 | H | 3 | 60 | 47.9 | 1.084 | 5.42
7H-3 | NGHP | ER | 1 | 1 | A | 7 | H | 3 | 90 | 48.2 | 0.734 | 3.67
7H-3 | NGHP | ER | 1 | 1 | A | 7 | H | 3 | 110 | 48.4 | 0.728 | 3.64
7H-4 | NGHP | ER | 1 | 1 | A | 7 | H | 4 | 18 | 48.98 | 0.406 | 2.03
7H-4 | NGHP | ER | 1 | 1 | A | 7 | H | 4 | 38 | 49.18 | 0.419 | 2.095
7H-4 | NGHP | ER | 1 | 1 | A | 7 | H | 4 | 58 | 49.38 | 0.43 | 2.15
7H-5 | NGHP | ER | 1 | 1 | A | 7 | H | 5 | 20 | 50.5 | 0.348 | 1.74
7H-5 | NGHP | ER | 1 | 1 | A | 7 | H | 5 | 40 | 50.7 | 0.337 | 1.685
7H-5 | NGHP | ER | 1 | 1 | A | 7 | H | 5 | 60 | 50.9 | 0.35 | 1.75
7H-5 | NGHP | ER | 1 | 1 | A | 7 | H | 5 | 98 | 51.28 | 0.336 | 1.68
7H-5 | NGHP | ER | 1 | 1 | A | 7 | H | 5 | 120 | 51.5 | 0.351 | 1.755
7H-6 | NGHP | ER | 1 | 1 | A | 7 | H | 6 | 20 | 52 | 0.973 | 4.865
7H-6 | NGHP | ER | 1 | 1 | A | 7 | H | 6 | 70 | 52.5 | 1.25 | 6.25
7H-7 | NGHP | ER | 1 | 1 | A | 7 | H | 7 | 20 | 53.5 | 0.331 | 1.655
7H-7 | NGHP | ER | 1 | 1 | A | 7 | H | 7 | 45 | 53.75 | 0.341 | 1.705
8H-1 | NGHP | ER | 1 | 1 | A | 8 | H | 1 | 20 | 54 | 0.404 | 2.02
8H-1 | NGHP | ER | 1 | 1 | A | 8 | H | 1 | 40 | 54.2 | 0.348 | 1.74
8H-1 | NGHP | ER | 1 | 1 | A | 8 | H | 1 | 60 | 54.4 | 0.355 | 1.775
8H-1 | NGHP | ER | 1 | 1 | A | 8 | H | 1 | 80 | 54.6 | 0.369 | 1.845
8H-1 | NGHP | ER | 1 | 1 | A | 8 | H | 1 | 100 | 54.8 | 0.345 | 1.725
8H-1 | NGHP | ER | 1 | 1 | A | 8 | H | 1 | 120 | 55 | 0.356 | 1.78
8H-1 | NGHP | ER | 1 | 1 | A | 8 | H | 1 | 140 | 55.2 | 0.365 | 1.825
8H-2 | NGHP | ER | 1 | 1 | A | 8 | H | 2 | 20 | 55.5 | 0.364 | 1.82
8H-2 | NGHP | ER | 1 | 1 | A | 8 | H | 2 | 40 | 55.7 | 0.379 | 1.895
8H-2 | NGHP | ER | 1 | 1 | A | 8 | H | 2 | 60 | 55.9 | 0.359 | 1.795
8H-2 | NGHP | ER | 1 | 1 | A | 8 | H | 2 | 80 | 56.1 | 0.354 | 1.77
8H-3 | NGHP | ER | 1 | 1 | A | 8 | H | 3 | 20 | 57 | 0.361 | 1.805
8H-3 | NGHP | ER | 1 | 1 | A | 8 | H | 3 | 40 | 57.2 | 0.357 | 1.785
8H-3 | NGHP | ER | 1 | 1 | A | 8 | H | 3 | 60 | 57.4 | 0.345 | 1.725
8H-3 | NGHP | ER | 1 | 1 | A | 8 | H | 3 | 80 | 57.6 | 0.352 | 1.76
8H-3 | NGHP | ER | 1 | 1 | A | 8 | H | 3 | 100 | 57.8 | 0.358 | 1.79
8H-3 | NGHP | ER | 1 | 1 | A | 8 | H | 3 | 120 | 58 | 0.366 | 1.83
8H-3 | NGHP | ER | 1 | 1 | A | 8 | H | 3 | 140 | 58.2 | 0.347 | 1.735
8H-4 | NGHP | ER | 1 | 1 | A | 8 | H | 4 | 20 | 58.5 | 0.46 | 2.3
8H-4 | NGHP | ER | 1 | 1 | A | 8 | H | 4 | 40 | 58.7 | 0.374 | 1.87
8H-4 | NGHP | ER | 1 | 1 | A | 8 | H | 4 | 60 | 58.9 | 0.361 | 1.805
8H-4 | NGHP | ER | 1 | 1 | A | 8 | H | 4 | 80 | 59.1 | 0.394 | 1.97
8H-5 | NGHP | ER | 1 | 1 | A | 8 | H | 5 | 20 | 60 | 0.372 | 1.86
8H-5 | NGHP | ER | 1 | 1 | A | 8 | H | 5 | 40 | 60.2 | 0.384 | 1.92
8H-5 | NGHP | ER | 1 | 1 | A | 8 | H | 5 | 60 | 60.4 | 0.372 | 1.86
8H-5 | NGHP | ER | 1 | 1 | A | 8 | H | 5 | 80 | 60.6 | 0.376 | 1.88
8H-5 | NGHP | ER | 1 | 1 | A | 8 | H | 5 | 100 | 60.8 | 0.371 | 1.855
8H-5 | NGHP | ER | 1 | 1 | A | 8 | H | 5 | 120 | 61 | 0.363 | 1.815
8H-5 | NGHP | ER | 1 | 1 | A | 8 | H | 5 | 140 | 61.2 | 0.352 | 1.76
8H-6 | NGHP | ER | 1 | 1 | A | 8 | H | 6 | 20 | 61.5 | 0.348 | 1.74
8H-6 | NGHP | ER | 1 | 1 | A | 8 | H | 6 | 20 | 61.5 | 0.358 | 1.79
8H-6 | NGHP | ER | 1 | 1 | A | 8 | H | 6 | 40 | 61.7 | 0.371 | 1.855
8H-6 | NGHP | ER | 1 | 1 | A | 8 | H | 6 | 60 | 61.9 | 0.37 | 1.85
8H-6 | NGHP | ER | 1 | 1 | A | 8 | H | 6 | 80 | 62.1 | 0.352 | 1.76
8H-7 | NGHP | ER | 1 | 1 | A | 8 | H | 7 | 20 | 63 | 0.38 | 1.9
8H-7 | NGHP | ER | 1 | 1 | A | 8 | H | 7 | 40 | 63.2 | 0.385 | 1.925
8H-7 | NGHP | ER | 1 | 1 | A | 8 | H | 7 | 60 | 63.4 | 0.381 | 1.905
9H-1 | NGHP | ER | 1 | 1 | A | 9 | H | 1 | 20 | 63.5 | 0.347 | 1.735
9H-1 | NGHP | ER | 1 | 1 | A | 9 | H | 1 | 80 | 64.1 | 0.406 | 2.03
9H-1 | NGHP | ER | 1 | 1 | A | 9 | H | 1 | 100 | 64.3 | 0.933 | 4.665
9H-1 | NGHP | ER | 1 | 1 | A | 9 | H | 1 | 120 | 64.5 | 0.795 | 3.975
9H-1 | NGHP | ER | 1 | 1 | A | 9 | H | 1 | 140 | 64.7 | 1.454 | 7.27
9H-2 | NGHP | ER | 1 | 1 | A | 9 | H | 2 | 20 | 65 | 0.991 | 4.955
9H-2 | NGHP | ER | 1 | 1 | A | 9 | H | 2 | 40 | 65.2 | 1.159 | 5.795
9H-2 | NGHP | ER | 1 | 1 | A | 9 | H | 2 | 60 | 65.4 | 0.839 | 4.195
9H-2 | NGHP | ER | 1 | 1 | A | 9 | H | 2 | 80 | 65.6 | 1.415 | 7.075
9H-3 | NGHP | ER | 1 | 1 | A | 9 | H | 3 | 20 | 66.5 | 0.619 | 3.095
9H-3 | NGHP | ER | 1 | 1 | A | 9 | H | 3 | 40 | 66.7 | 0.734 | 3.67
9H-3 | NGHP | ER | 1 | 1 | A | 9 | H | 3 | 60 | 66.9 | 1.613 | 8.065
9H-3 | NGHP | ER | 1 | 1 | A | 9 | H | 3 | 80 | 67.1 | 0.923 | 4.615
9H-3 | NGHP | ER | 1 | 1 | A | 9 | H | 3 | 100 | 67.3 | 1.106 | 5.53
9H-3 | NGHP | ER | 1 | 1 | A | 9 | H | 3 | 120 | 67.5 | 0.531 | 2.655
9H-3 | NGHP | ER | 1 | 1 | A | 9 | H | 3 | 140 | 67.7 | 0.947 | 4.735
9H-4 | NGHP | ER | 1 | 1 | A | 9 | H | 4 | 22 | 68.02 | 0.764 | 3.82
9H-4 | NGHP | ER | 1 | 1 | A | 9 | H | 4 | 42 | 68.22 | 1.543 | 7.715
9H-4 | NGHP | ER | 1 | 1 | A | 9 | H | 4 | 62 | 68.42 | 0.574 | 2.87
9H-4 | NGHP | ER | 1 | 1 | A | 9 | H | 4 | 82 | 68.62 | 1.216 | 6.08
9H-5 | NGHP | ER | 1 | 1 | A | 9 | H | 5 | 20 | 69.5 | 0.469 | 2.345
9H-5 | NGHP | ER | 1 | 1 | A | 9 | H | 5 | 20 | 69.5 | 1.047 | 5.235
9H-5 | NGHP | ER | 1 | 1 | A | 9 | H | 5 | 40 | 69.7 | 0.546 | 2.73
9H-5 | NGHP | ER | 1 | 1 | A | 9 | H | 5 | 60 | 69.9 | 0.583 | 2.915
9H-5 | NGHP | ER | 1 | 1 | A | 9 | H | 5 | 80 | 70.1 | 0.728 | 3.64
9H-5 | NGHP | ER | 1 | 1 | A | 9 | H | 5 | 100 | 70.3 | 0.394 | 1.97
9H-5 | NGHP | ER | 1 | 1 | A | 9 | H | 5 | 120 | 70.5 | 0.86 | 4.3
9H-5 | NGHP | ER | 1 | 1 | A | 9 | H | 5 | 141 | 70.71 | 1.039 | 5.195
9H-6 | NGHP | ER | 1 | 1 | A | 9 | H | 6 | 20 | 71 | 0.828 | 4.14
9H-6 | NGHP | ER | 1 | 1 | A | 9 | H | 6 | 40 | 71.2 | 0.741 | 3.705
9H-6 | NGHP | ER | 1 | 1 | A | 9 | H | 6 | 60 | 71.4 | 0.695 | 3.475
9H-6 | NGHP | ER | 1 | 1 | A | 9 | H | 6 | 80 | 71.6 | 0.745 | 3.725
9H-6 | NGHP | ER | 1 | 1 | A | 9 | H | 6 | 100 | 71.8 | 0.806 | 4.03
9H-7 | NGHP | ER | 1 | 1 | A | 9 | H | 7 | 20 | 72.5 | 0.594 | 2.97
9H-7 | NGHP | ER | 1 | 1 | A | 9 | H | 7 | 40 | 72.7 | 0.59 | 2.95
9H-7 | NGHP | ER | 1 | 1 | A | 9 | H | 7 | 60 | 72.9 | 0.646 | 3.23
9H-7 | NGHP | ER | 1 | 1 | A | 9 | H | 7 | 80 | 73.1 | 0.646 | 3.23
10H-1 | NGHP | ER | 1 | 1 | A | 10 | H | 1 | 18 | 72.98 | 0.489 | 2.445
10H-1 | NGHP | ER | 1 | 1 | A | 10 | H | 1 | 29 | 73.09 | 0.49 | 2.45
10H-1 | NGHP | ER | 1 | 1 | A | 10 | H | 1 | 39 | 73.19 | 0.469 | 2.345
10H-1 | NGHP | ER | 1 | 1 | A | 10 | H | 1 | 49 | 73.29 | 0.474 | 2.37
10H-1 | NGHP | ER | 1 | 1 | A | 10 | H | 1 | 59 | 73.39 | 0.482 | 2.41
10H-1 | NGHP | ER | 1 | 1 | A | 10 | H | 1 | 70 | 73.5 | 0.496 | 2.48
10H-1 | NGHP | ER | 1 | 1 | A | 10 | H | 1 | 76 | 73.56 | 0.507 | 2.535
10H-1 | NGHP | ER | 1 | 1 | A | 10 | H | 1 | 86 | 73.66 | 0.503 | 2.515
10H-1 | NGHP | ER | 1 | 1 | A | 10 | H | 1 | 96 | 73.76 | 0.508 | 2.54
10H-1 | NGHP | ER | 1 | 1 | A | 10 | H | 1 | 106 | 73.86 | 0.494 | 2.47
10H-1 | NGHP | ER | 1 | 1 | A | 10 | H | 1 | 116 | 73.96 | 0.49 | 2.45
10H-1 | NGHP | ER | 1 | 1 | A | 10 | H | 1 | 126 | 74.06 | 0.503 | 2.515
10H-1 | NGHP | ER | 1 | 1 | A | 10 | H | 1 | 136 | 74.16 | 0.522 | 2.61
10H-2 | NGHP | ER | 1 | 1 | A | 10 | H | 2 | 10 | 74.4 | 0.48 | 2.4
10H-2 | NGHP | ER | 1 | 1 | A | 10 | H | 2 | 30 | 74.6 | 0.495 | 2.475
10H-2 | NGHP | ER | 1 | 1 | A | 10 | H | 2 | 50 | 74.8 | 0.456 | 2.28
10H-2 | NGHP | ER | 1 | 1 | A | 10 | H | 2 | 70 | 75 | 0.503 | 2.515
10H-2 | NGHP | ER | 1 | 1 | A | 10 | H | 2 | 90 | 75.2 | 0.504 | 2.52
10H-3 | NGHP | ER | 1 | 1 | A | 10 | H | 3 | 10 | 75.9 | 0.539 | 2.695
10H-3 | NGHP | ER | 1 | 1 | A | 10 | H | 3 | 28 | 76.08 | 0.5 | 2.5
10H-3 | NGHP | ER | 1 | 1 | A | 10 | H | 3 | 50 | 76.3 | 0.491 | 2.455
10H-3 | NGHP | ER | 1 | 1 | A | 10 | H | 3 | 70 | 76.5 | 0.486 | 2.43
10H-3 | NGHP | ER | 1 | 1 | A | 10 | H | 3 | 90 | 76.7 | 0.497 | 2.485
10H-3 | NGHP | ER | 1 | 1 | A | 10 | H | 3 | 110 | 76.9 | 0.496 | 2.48
10H-3 | NGHP | ER | 1 | 1 | A | 10 | H | 3 | 129 | 77.09 | 0.485 | 2.425
10H-4 | NGHP | ER | 1 | 1 | A | 10 | H | 4 | 18 | 77.48 | 0.473 | 2.365
10H-4 | NGHP | ER | 1 | 1 | A | 10 | H | 4 | 40 | 77.7 | 0.492 | 2.46
10H-4 | NGHP | ER | 1 | 1 | A | 10 | H | 4 | 59 | 77.89 | 0.508 | 2.54
10H-4 | NGHP | ER | 1 | 1 | A | 10 | H | 4 | 81 | 78.11 | 0.499 | 2.495
10H-5 | NGHP | ER | 1 | 1 | A | 10 | H | 5 | 8 | 78.88 | 0.506 | 2.53
10H-5 | NGHP | ER | 1 | 1 | A | 10 | H | 5 | 30 | 79.1 | 0.516 | 2.58
10H-5 | NGHP | ER | 1 | 1 | A | 10 | H | 5 | 50 | 79.3 | 0.511 | 2.555
10H-5 | NGHP | ER | 1 | 1 | A | 10 | H | 5 | 70 | 79.5 | 0.52 | 2.6
10H-5 | NGHP | ER | 1 | 1 | A | 10 | H | 5 | 90 | 79.7 | 0.491 | 2.455
10H-5 | NGHP | ER | 1 | 1 | A | 10 | H | 5 | 110 | 79.9 | 0.474 | 2.37
10H-5 | NGHP | ER | 1 | 1 | A | 10 | H | 5 | 130 | 80.1 | 0.48 | 2.4
10H-6 | NGHP | ER | 1 | 1 | A | 10 | H | 6 | 10 | 80.4 | 0.502 | 2.51
10H-6 | NGHP | ER | 1 | 1 | A | 10 | H | 6 | 51 | 80.81 | 0.495 | 2.475
10H-6 | NGHP | ER | 1 | 1 | A | 10 | H | 6 | 84 | 81.14 | 0.486 | 2.43
10H-7 | NGHP | ER | 1 | 1 | A | 10 | H | 7 | 13 | 81.93 | 0.49 | 2.45
10H-7 | NGHP | ER | 1 | 1 | A | 10 | H | 7 | 46 | 82.26 | 0.466 | 2.33
11H-1 | NGHP | ER | 1 | 1 | A | 11 | H | 1 | 29 | 82.59 | 0.499 | 2.495
11H-1 | NGHP | ER | 1 | 1 | A | 11 | H | 1 | 71 | 83.01 | 0.526 | 2.63
11H-1 | NGHP | ER | 1 | 1 | A | 11 | H | 1 | 103 | 83.33 | 0.513 | 2.565
11H-2 | NGHP | ER | 1 | 1 | A | 11 | H | 2 | 19 | 83.99 | 0.496 | 2.48
11H-2 | NGHP | ER | 1 | 1 | A | 11 | H | 2 | 55 | 84.35 | 0.503 | 2.515
11H-3 | NGHP | ER | 1 | 1 | A | 11 | H | 3 | 22 | 85.52 | 0.515 | 2.575
11H-3 | NGHP | ER | 1 | 1 | A | 11 | H | 3 | 50 | 85.8 | 0.479 | 2.395
11H-3 | NGHP | ER | 1 | 1 | A | 11 | H | 3 | 88 | 86.18 | 0.475 | 2.375
11H-3 | NGHP | ER | 1 | 1 | A | 11 | H | 3 | 124 | 86.54 | 0.495 | 2.475
11H-4 | NGHP | ER | 1 | 1 | A | 11 | H | 4 | 27 | 87.07 | 0.513 | 2.565
11H-4 | NGHP | ER | 1 | 1 | A | 11 | H | 4 | 52 | 87.32 | 0.5 | 2.5
11H-4 | NGHP | ER | 1 | 1 | A | 11 | H | 4 | 84 | 87.64 | 0.47 | 2.35
11H-5 | NGHP | ER | 1 | 1 | A | 11 | H | 5 | 27 | 88.57 | 0.471 | 2.355
11H-5 | NGHP | ER | 1 | 1 | A | 11 | H | 5 | 62 | 88.92 | 0.489 | 2.445
11H-5 | NGHP | ER | 1 | 1 | A | 11 | H | 5 | 95 | 89.25 | 0.479 | 2.395
11H-5 | NGHP | ER | 1 | 1 | A | 11 | H | 5 | 134 | 89.64 | 0.466 | 2.33
11H-6 | NGHP | ER | 1 | 1 | A | 11 | H | 6 | 21 | 90.01 | 0.473 | 2.365
11H-6 | NGHP | ER | 1 | 1 | A | 11 | H | 6 | 50 | 90.3 | 0.496 | 2.48
11H-6 | NGHP | ER | 1 | 1 | A | 11 | H | 6 | 89 | 90.69 | 0.471 | 2.355
11H-7 | NGHP | ER | 1 | 1 | A | 11 | H | 7 | 6 | 91.36 | 0.495 | 2.475
11H-7 | NGHP | ER | 1 | 1 | A | 11 | H | 7 | 62 | 91.92 | 0.478 | 2.39
13H-1 | NGHP | ER | 1 | 1 | A | 13 | H | 1 | 20 | 94 | 0.505 | 2.525
13H-1 | NGHP | ER | 1 | 1 | A | 13 | H | 1 | 40 | 94.2 | 0.517 | 2.585
13H-1 | NGHP | ER | 1 | 1 | A | 13 | H | 1 | 60 | 94.4 | 0.518 | 2.59
13H-1 | NGHP | ER | 1 | 1 | A | 13 | H | 1 | 80 | 94.6 | 0.502 | 2.51
13H-1 | NGHP | ER | 1 | 1 | A | 13 | H | 1 | 100 | 94.8 | 0.492 | 2.46
13H-1 | NGHP | ER | 1 | 1 | A | 13 | H | 1 | 120 | 95 | 0.472 | 2.36
13H-1 | NGHP | ER | 1 | 1 | A | 13 | H | 1 | 140 | 95.2 | 0.517 | 2.585
13H-2 | NGHP | ER | 1 | 1 | A | 13 | H | 2 | 20 | 95.5 | 0.507 | 2.535
13H-2 | NGHP | ER | 1 | 1 | A | 13 | H | 2 | 40 | 95.7 | 0.486 | 2.43
13H-2 | NGHP | ER | 1 | 1 | A | 13 | H | 2 | 60 | 95.9 | 0.503 | 2.515
13H-2 | NGHP | ER | 1 | 1 | A | 13 | H | 2 | 160 | 96.9 | 0.509 | 2.545
13H-3 | NGHP | ER | 1 | 1 | A | 13 | H | 3 | 20 | 97 | 0.477 | 2.385
13H-3 | NGHP | ER | 1 | 1 | A | 13 | H | 3 | 40 | 97.2 | 0.493 | 2.465
13H-3 | NGHP | ER | 1 | 1 | A | 13 | H | 3 | 60 | 97.4 | 0.528 | 2.64
13H-3 | NGHP | ER | 1 | 1 | A | 13 | H | 3 | 80 | 97.6 | 0.524 | 2.62
13H-3 | NGHP | ER | 1 | 1 | A | 13 | H | 3 | 100 | 97.8 | 0.517 | 2.585
13H-3 | NGHP | ER | 1 | 1 | A | 13 | H | 3 | 140 | 98.2 | 0.533 | 2.665
13H-4 | NGHP | ER | 1 | 1 | A | 13 | H | 4 | 20 | 98.5 | 0.51 | 2.55
13H-4 | NGHP | ER | 1 | 1 | A | 13 | H | 4 | 60 | 98.9 | 0.508 | 2.54
13H-4 | NGHP | ER | 1 | 1 | A | 13 | H | 4 | 80 | 99.1 | 0.541 | 2.705
13H-5 | NGHP | ER | 1 | 1 | A | 13 | H | 5 | 40 | 100.2 | 0.504 | 2.52
13H-5 | NGHP | ER | 1 | 1 | A | 13 | H | 5 | 60 | 100.4 | 0.53 | 2.65
13H-5 | NGHP | ER | 1 | 1 | A | 13 | H | 5 | 80 | 100.6 | 0.524 | 2.62
13H-5 | NGHP | ER | 1 | 1 | A | 13 | H | 5 | 100 | 100.8 | 0.557 | 2.785
13H-5 | NGHP | ER | 1 | 1 | A | 13 | H | 5 | 120 | 101 | 0.537 | 2.685
13H-5 | NGHP | ER | 1 | 1 | A | 13 | H | 5 | 140 | 101.2 | 0.601 | 3.005
13H-6 | NGHP | ER | 1 | 1 | A | 13 | H | 6 | 20 | 101.5 | 0.501 | 2.505
13H-6 | NGHP | ER | 1 | 1 | A | 13 | H | 6 | 40 | 101.7 | 0.556 | 2.78
13H-6 | NGHP | ER | 1 | 1 | A | 13 | H | 6 | 60 | 101.9 | 0.512 | 2.56
13H-6 | NGHP | ER | 1 | 1 | A | 13 | H | 6 | 80 | 102.1 | 0.53 | 2.65
13H-7 | NGHP | ER | 1 | 1 | A | 13 | H | 7 | 20 | 103 | 0.616 | 3.08
13H-7 | NGHP | ER | 1 | 1 | A | 13 | H | 7 | 20 | 103 | 0.464 | 2.32
13H-7 | NGHP | ER | 1 | 1 | A | 13 | H | 7 | 40 | 103.2 | 0.467 | 2.335
13H-7 | NGHP | ER | 1 | 1 | A | 13 | H | 7 | 60 | 103.4 | 0.47 | 2.35
13H-7 | NGHP | ER | 1 | 1 | A | 13 | H | 7 | 80 | 103.6 | 0.455 | 2.275
13H-7 | NGHP | ER | 1 | 1 | A | 13 | H | 7 | 100 | 103.8 | 0.445 | 2.225
13H-7 | NGHP | ER | 1 | 1 | A | 13 | H | 7 | 120 | 104 | 0.46 | 2.3
13H-7 | NGHP | ER | 1 | 1 | A | 13 | H | 7 | 140 | 104.2 | 0.465 | 2.325
14H-2 | NGHP | ER | 1 | 1 | A | 14 | H | 2 | 20 | 105 | 0.452 | 2.26
14H-2 | NGHP | ER | 1 | 1 | A | 14 | H | 2 | 40 | 105.2 | 0.45 | 2.25
14H-2 | NGHP | ER | 1 | 1 | A | 14 | H | 2 | 60 | 105.4 | 0.485 | 2.425
14H-2 | NGHP | ER | 1 | 1 | A | 14 | H | 2 | 80 | 105.6 | 0.542 | 2.71
14H-3 | NGHP | ER | 1 | 1 | A | 14 | H | 3 | 20 | 106.5 | 0.489 | 2.445
14H-3 | NGHP | ER | 1 | 1 | A | 14 | H | 3 | 40 | 106.7 | 0.454 | 2.27
14H-3 | NGHP | ER | 1 | 1 | A | 14 | H | 3 | 60 | 106.9 | 0.451 | 2.255
14H-3 | NGHP | ER | 1 | 1 | A | 14 | H | 3 | 80 | 107.1 | 0.452 | 2.26
14H-3 | NGHP | ER | 1 | 1 | A | 14 | H | 3 | 100 | 107.3 | 0.497 | 2.485
14H-3 | NGHP | ER | 1 | 1 | A | 14 | H | 3 | 120 | 107.5 | 0.491 | 2.455
14H-3 | NGHP | ER | 1 | 1 | A | 14 | H | 3 | 140 | 107.7 | 0.475 | 2.375
14H-4 | NGHP | ER | 1 | 1 | A | 14 | H | 4 | 20 | 108 | 0.478 | 2.39
14H-4 | NGHP | ER | 1 | 1 | A | 14 | H | 4 | 40 | 108.2 | 0.552 | 2.76
14H-4 | NGHP | ER | 1 | 1 | A | 14 | H | 4 | 60 | 108.4 | 0.518 | 2.59
14H-4 | NGHP | ER | 1 | 1 | A | 14 | H | 4 | 100 | 108.8 | 0.489 | 2.445
14H-5 | NGHP | ER | 1 | 1 | A | 14 | H | 5 | 20 | 109.5 | 0.541 | 2.705
14H-5 | NGHP | ER | 1 | 1 | A | 14 | H | 5 | 40 | 109.7 | 0.52 | 2.6
14H-5 | NGHP | ER | 1 | 1 | A | 14 | H | 5 | 60 | 109.9 | 0.537 | 2.685
14H-5 | NGHP | ER | 1 | 1 | A | 14 | H | 5 | 80 | 110.1 | 0.569 | 2.845
14H-5 | NGHP | ER | 1 | 1 | A | 14 | H | 5 | 100 | 110.3 | 0.512 | 2.56
14H-5 | NGHP | ER | 1 | 1 | A | 14 | H | 5 | 120 | 110.5 | 0.516 | 2.58
14H-5 | NGHP | ER | 1 | 1 | A | 14 | H | 5 | 140 | 110.7 | 0.503 | 2.515
14H-6 | NGHP | ER | 1 | 1 | A | 14 | H | 6 | 40 | 111.2 | 0.522 | 2.61
14H-6 | NGHP | ER | 1 | 1 | A | 14 | H | 6 | 40 | 111.2 | 0.527 | 2.635
14H-6 | NGHP | ER | 1 | 1 | A | 14 | H | 6 | 60 | 111.4 | 0.525 | 2.625
14H-6 | NGHP | ER | 1 | 1 | A | 14 | H | 6 | 60 | 111.4 | 0.497 | 2.485
14H-6 | NGHP | ER | 1 | 1 | A | 14 | H | 6 | 83 | 111.63 | 0.477 | 2.385
14H-7 | NGHP | ER | 1 | 1 | A | 14 | H | 7 | 20 | 112.5 | 0.503 | 2.515
14H-7 | NGHP | ER | 1 | 1 | A | 14 | H | 7 | 40 | 112.7 | 0.486 | 2.43
14H-7 | NGHP | ER | 1 | 1 | A | 14 | H | 7 | 60 | 112.9 | 0.513 | 2.565
15H-1 | NGHP | ER | 1 | 1 | A | 15 | H | 1 | 20 | 113 | 0.479 | 2.395
15H-1 | NGHP | ER | 1 | 1 | A | 15 | H | 1 | 40 | 113.2 | 0.497 | 2.485
15H-1 | NGHP | ER | 1 | 1 | A | 15 | H | 1 | 60 | 113.4 | 0.472 | 2.36
15H-1 | NGHP | ER | 1 | 1 | A | 15 | H | 1 | 80 | 113.6 | 0.536 | 2.68
15H-1 | NGHP | ER | 1 | 1 | A | 15 | H | 1 | 100 | 113.8 | 0.494 | 2.47
15H-1 | NGHP | ER | 1 | 1 | A | 15 | H | 1 | 120 | 114 | 0.539 | 2.695
15H-1 | NGHP | ER | 1 | 1 | A | 15 | H | 1 | 140 | 114.2 | 0.515 | 2.575
15H-2 | NGHP | ER | 1 | 1 | A | 15 | H | 2 | 20 | 114.5 | 0.507 | 2.535
15H-2 | NGHP | ER | 1 | 1 | A | 15 | H | 2 | 40 | 114.7 | 0.513 | 2.565
15H-2 | NGHP | ER | 1 | 1 | A | 15 | H | 2 | 60 | 114.9 | 0.534 | 2.67
15H-3 | NGHP | ER | 1 | 1 | A | 15 | H | 3 | 20 | 116 | 0.461 | 2.305
15H-3 | NGHP | ER | 1 | 1 | A | 15 | H | 3 | 40 | 116.2 | 0.466 | 2.33
15H-3 | NGHP | ER | 1 | 1 | A | 15 | H | 3 | 60 | 116.4 | 0.468 | 2.34
15H-3 | NGHP | ER | 1 | 1 | A | 15 | H | 3 | 80 | 116.6 | 0.473 | 2.365
15H-3 | NGHP | ER | 1 | 1 | A | 15 | H | 3 | 100 | 116.8 | 0.509 | 2.545
15H-3 | NGHP | ER | 1 | 1 | A | 15 | H | 3 | 120 | 117 | 0.482 | 2.41
15H-4 | NGHP | ER | 1 | 1 | A | 15 | H | 4 | 20 | 117.5 | 0.466 | 2.33
15H-4 | NGHP | ER | 1 | 1 | A | 15 | H | 4 | 40 | 117.7 | 0.497 | 2.485
15H-4 | NGHP | ER | 1 | 1 | A | 15 | H | 4 | 60 | 117.9 | 0.507 | 2.535
15H-4 | NGHP | ER | 1 | 1 | A | 15 | H | 4 | 90 | 118.2 | 0.491 | 2.455
15H-5 | NGHP | ER | 1 | 1 | A | 15 | H | 5 | 20 | 119 | 0.514 | 2.57
15H-5 | NGHP | ER | 1 | 1 | A | 15 | H | 5 | 40 | 119.2 | 0.494 | 2.47
15H-5 | NGHP | ER | 1 | 1 | A | 15 | H | 5 | 60 | 119.4 | 0.538 | 2.69
15H-5 | NGHP | ER | 1 | 1 | A | 15 | H | 5 | 80 | 119.6 | 0.495 | 2.475
15H-5 | NGHP | ER | 1 | 1 | A | 15 | H | 5 | 100 | 119.8 | 0.481 | 2.405
15H-5 | NGHP | ER | 1 | 1 | A | 15 | H | 5 | 120 | 120 | 0.5 | 2.5
15H-6 | NGHP | ER | 1 | 1 | A | 15 | H | 6 | 32 | 120.62 | 0.519 | 2.595
15H-6 | NGHP | ER | 1 | 1 | A | 15 | H | 6 | 50 | 120.8 | 0.546 | 2.73
15H-6 | NGHP | ER | 1 | 1 | A | 15 | H | 6 | 70 | 121 | 0.516 | 2.58
15H-7 | NGHP | ER | 1 | 1 | A | 15 | H | 7 | 17 | 121.97 | 0.555 | 2.775
16H-1 | NGHP | ER | 1 | 1 | A | 16 | H | 1 | 20 | 122.5 | 0.499 | 2.495
16H-1 | NGHP | ER | 1 | 1 | A | 16 | H | 1 | 40 | 122.7 | 0.526 | 2.63
16H-1 | NGHP | ER | 1 | 1 | A | 16 | H | 1 | 60 | 122.9 | 0.516 | 2.58
16H-1 | NGHP | ER | 1 | 1 | A | 16 | H | 1 | 80 | 123.1 | 0.512 | 2.56
16H-1 | NGHP | ER | 1 | 1 | A | 16 | H | 1 | 100 | 123.3 | 0.538 | 2.69
16H-1 | NGHP | ER | 1 | 1 | A | 16 | H | 1 | 120 | 123.5 | 0.511 | 2.555
16H-1 | NGHP | ER | 1 | 1 | A | 16 | H | 1 | 140 | 123.7 | 0.511 | 2.555
16H-2 | NGHP | ER | 1 | 1 | A | 16 | H | 2 | 20 | 124 | 0.525 | 2.625
16H-2 | NGHP | ER | 1 | 1 | A | 16 | H | 2 | 40 | 124.2 | 0.508 | 2.54
16H-2 | NGHP | ER | 1 | 1 | A | 16 | H | 2 | 60 | 124.4 | 0.533 | 2.665
16H-2 | NGHP | ER | 1 | 1 | A | 16 | H | 2 | 80 | 124.6 | 0.564 | 2.82
16H-3 | NGHP | ER | 1 | 1 | A | 16 | H | 3 | 20 | 125.5 | 0.518 | 2.59
16H-3 | NGHP | ER | 1 | 1 | A | 16 | H | 3 | 40 | 125.7 | 0.528 | 2.64
16H-3 | NGHP | ER | 1 | 1 | A | 16 | H | 3 | 60 | 125.9 | 0.523 | 2.615
16H-3 | NGHP | ER | 1 | 1 | A | 16 | H | 3 | 80 | 126.1 | 0.572 | 2.86
16H-3 | NGHP | ER | 1 | 1 | A | 16 | H | 3 | 100 | 126.3 | 0.547 | 2.735
16H-3 | NGHP | ER | 1 | 1 | A | 16 | H | 3 | 120 | 126.5 | 0.528 | 2.64
16H-3 | NGHP | ER | 1 | 1 | A | 16 | H | 3 | 140 | 126.7 | 0.553 | 2.765
16H-4 | NGHP | ER | 1 | 1 | A | 16 | H | 4 | 20 | 127 | 0.526 | 2.63
16H-4 | NGHP | ER | 1 | 1 | A | 16 | H | 4 | 40 | 127.2 | 0.538 | 2.69
16H-4 | NGHP | ER | 1 | 1 | A | 16 | H | 4 | 60 | 127.4 | 0.508 | 2.54
16H-4 | NGHP | ER | 1 | 1 | A | 16 | H | 4 | 80 | 127.6 | 0.535 | 2.675
16H-5 | NGHP | ER | 1 | 1 | A | 16 | H | 5 | 20 | 128.5 | 0.531 | 2.655
16H-5 | NGHP | ER | 1 | 1 | A | 16 | H | 5 | 40 | 128.7 | 0.54 | 2.7
16H-5 | NGHP | ER | 1 | 1 | A | 16 | H | 5 | 40 | 128.7 | 0.519 | 2.595
16H-5 | NGHP | ER | 1 | 1 | A | 16 | H | 5 | 60 | 128.9 | 0.552 | 2.76
16H-5 | NGHP | ER | 1 | 1 | A | 16 | H | 5 | 80 | 129.1 | 0.537 | 2.685
16H-5 | NGHP | ER | 1 | 1 | A | 16 | H | 5 | 100 | 129.3 | 0.507 | 2.535
16H-5 | NGHP | ER | 1 | 1 | A | 16 | H | 5 | 140 | 129.7 | 0.506 | 2.53
16H-6 | NGHP | ER | 1 | 1 | A | 16 | H | 6 | 20 | 130 | 0.546 | 2.73
16H-6 | NGHP | ER | 1 | 1 | A | 16 | H | 6 | 40 | 130.2 | 0.519 | 2.595
16H-6 | NGHP | ER | 1 | 1 | A | 16 | H | 6 | 60 | 130.4 | 0.563 | 2.815
16H-6 | NGHP | ER | 1 | 1 | A | 16 | H | 6 | 80 | 130.6 | 0.535 | 2.675
17H-1 | NGHP | ER | 1 | 1 | A | 17 | H | 1 | 13 | 131.93 | 0.509 | 2.545
17H-1 | NGHP | ER | 1 | 1 | A | 17 | H | 1 | 40 | 132.2 | 0.545 | 2.725
17H-1 | NGHP | ER | 1 | 1 | A | 17 | H | 1 | 60 | 132.4 | 0.516 | 2.58
17H-1 | NGHP | ER | 1 | 1 | A | 17 | H | 1 | 80 | 132.6 | 0.526 | 2.63
17H-1 | NGHP | ER | 1 | 1 | A | 17 | H | 1 | 100 | 132.8 | 0.515 | 2.575
17H-1 | NGHP | ER | 1 | 1 | A | 17 | H | 1 | 120 | 133 | 0.52 | 2.6
17H-1 | NGHP | ER | 1 | 1 | A | 17 | H | 1 | 140 | 133.2 | 0.56 | 2.8
17H-2 | NGHP | ER | 1 | 1 | A | 17 | H | 2 | 11 | 133.41 | 0.525 | 2.625
17H-2 | NGHP | ER | 1 | 1 | A | 17 | H | 2 | 30 | 133.6 | 0.533 | 2.665
17H-2 | NGHP | ER | 1 | 1 | A | 17 | H | 2 | 50 | 133.8 | 0.561 | 2.805
17H-2 | NGHP | ER | 1 | 1 | A | 17 | H | 2 | 70 | 134 | 0.505 | 2.525
17H-2 | NGHP | ER | 1 | 1 | A | 17 | H | 2 | 81 | 134.11 | 0.503 | 2.515
17H-3 | NGHP | ER | 1 | 1 | A | 17 | H | 3 | 10 | 134.9 | 0.515 | 2.575
17H-3 | NGHP | ER | 1 | 1 | A | 17 | H | 3 | 30 | 135.1 | 0.511 | 2.555
17H-3 | NGHP | ER | 1 | 1 | A | 17 | H | 3 | 50 | 135.3 | 0.522 | 2.61
17H-3 | NGHP | ER | 1 | 1 | A | 17 | H | 3 | 70 | 135.5 | 0.542 | 2.71
17H-3 | NGHP | ER | 1 | 1 | A | 17 | H | 3 | 90 | 135.7 | 0.583 | 2.915
17H-3 | NGHP | ER | 1 | 1 | A | 17 | H | 3 | 110 | 135.9 | 0.54 | 2.7
17H-3 | NGHP | ER | 1 | 1 | A | 17 | H | 3 | 128 | 136.08 | 0.532 | 2.66
18H-1 | NGHP | ER | 1 | 1 | A | 18 | H | 1 | 25 | 141.55 | 0.56 | 2.8
18H-1 | NGHP | ER | 1 | 1 | A | 18 | H | 1 | 45 | 141.75 | 0.562 | 2.81
18H-1 | NGHP | ER | 1 | 1 | A | 18 | H | 1 | 65 | 141.95 | 0.552 | 2.76
18H-1 | NGHP | ER | 1 | 1 | A | 18 | H | 1 | 80 | 142.1 | 0.573 | 2.865
18H-2 | NGHP | ER | 1 | 1 | A | 18 | H | 2 | 16 | 142.96 | 0.533 | 2.665
18H-3 | NGHP | ER | 1 | 1 | A | 18 | H | 3 | 20 | 143.34 | 0.525 | 2.625
18H-3 | NGHP | ER | 1 | 1 | A | 18 | H | 3 | 40 | 143.54 | 0.526 | 2.63
18H-3 | NGHP | ER | 1 | 1 | A | 18 | H | 3 | 60 | 143.74 | 0.538 | 2.69
18H-3 | NGHP | ER | 1 | 1 | A | 18 | H | 3 | 86 | 144 | 0.559 | 2.795
18H-4 | NGHP | ER | 1 | 1 | A | 18 | H | 4 | 20 | 144.84 | 0.55 | 2.75
18H-4 | NGHP | ER | 1 | 1 | A | 18 | H | 4 | 40 | 145.04 | 0.561 | 2.805
18H-4 | NGHP | ER | 1 | 1 | A | 18 | H | 4 | 60 | 145.24 | 0.559 | 2.795
18H-4 | NGHP | ER | 1 | 1 | A | 18 | H | 4 | 80 | 145.44 | 0.552 | 2.76
18H-4 | NGHP | ER | 1 | 1 | A | 18 | H | 4 | 100 | 145.64 | 0.572 | 2.86
18H-4 | NGHP | ER | 1 | 1 | A | 18 | H | 4 | 119 | 145.83 | 0.558 | 2.79
18H-4 | NGHP | ER | 1 | 1 | A | 18 | H | 4 | 140 | 146.04 | 0.567 | 2.835
18H-5 | NGHP | ER | 1 | 1 | A | 18 | H | 5 | 20 | 146.34 | 0.543 | 2.715
18H-5 | NGHP | ER | 1 | 1 | A | 18 | H | 5 | 40 | 146.54 | 0.555 | 2.775
18H-5 | NGHP | ER | 1 | 1 | A | 18 | H | 5 | 60 | 146.74 | 0.533 | 2.665
18H-5 | NGHP | ER | 1 | 1 | A | 18 | H | 5 | 80 | 146.94 | 0.539 | 2.695
18H-6 | NGHP | ER | 1 | 1 | A | 18 | H | 6 | 20 | 147.84 | 0.607 | 3.035
18H-6 | NGHP | ER | 1 | 1 | A | 18 | H | 6 | 40 | 148.04 | 0.544 | 2.72
19H-1 | NGHP | ER | 1 | 1 | A | 19 | H | 1 | 10 | 150.9 | 0.486 | 2.43
19H-1 | NGHP | ER | 1 | 1 | A | 19 | H | 1 | 30 | 151.1 | 0.518 | 2.59
19H-1 | NGHP | ER | 1 | 1 | A | 19 | H | 1 | 50 | 151.3 | 0.516 | 2.58
19H-1 | NGHP | ER | 1 | 1 | A | 19 | H | 1 | 70 | 151.5 | 0.507 | 2.535
19H-2 | NGHP | ER | 1 | 1 | A | 19 | H | 2 | 11 | 152.41 | 0.539 | 2.695
19H-2 | NGHP | ER | 1 | 1 | A | 19 | H | 2 | 30 | 152.6 | 0.546 | 2.73
21X-1 | NGHP | ER | 1 | 1 | A | 21 | X | 1 | 20 | 155 | 0.705 | 3.525
21X-1 | NGHP | ER | 1 | 1 | A | 21 | X | 1 | 40 | 155.2 | 0.67 | 3.35
21X-1 | NGHP | ER | 1 | 1 | A | 21 | X | 1 | 60 | 155.4 | 0.571 | 2.855
21X-1 | NGHP | ER | 1 | 1 | A | 21 | X | 1 | 80 | 155.6 | 0.59 | 2.95
21X-1 | NGHP | ER | 1 | 1 | A | 21 | X | 1 | 100 | 155.8 | 0.581 | 2.905
21X-1 | NGHP | ER | 1 | 1 | A | 21 | X | 1 | 120 | 156 | 0.555 | 2.775
21X-2 | NGHP | ER | 1 | 1 | A | 21 | X | 2 | 20 | 156.5 | 0.601 | 3.005
21X-2 | NGHP | ER | 1 | 1 | A | 21 | X | 2 | 40 | 156.7 | 0.558 | 2.79
21X-2 | NGHP | ER | 1 | 1 | A | 21 | X | 2 | 60 | 156.9 | 0.552 | 2.76
21X-2 | NGHP | ER | 1 | 1 | A | 21 | X | 2 | 82 | 157.12 | 0.57 | 2.85
21X-3 | NGHP | ER | 1 | 1 | A | 21 | X | 3 | 20 | 158 | 0.668 | 3.34
21X-3 | NGHP | ER | 1 | 1 | A | 21 | X | 3 | 56 | 158.36 | 0.609 | 3.045
21X-3 | NGHP | ER | 1 | 1 | A | 21 | X | 3 | 80 | 158.6 | 0.518 | 2.59
21X-3 | NGHP | ER | 1 | 1 | A | 21 | X | 3 | 100 | 158.8 | 0.545 | 2.725
21X-3 | NGHP | ER | 1 | 1 | A | 21 | X | 3 | 120 | 159 | 0.537 | 2.685
21X-4 | NGHP | ER | 1 | 1 | A | 21 | X | 4 | 20 | 159.5 | 0.595 | 2.975
21X-4 | NGHP | ER | 1 | 1 | A | 21 | X | 4 | 40 | 159.7 | 0.521 | 2.605
21X-4 | NGHP | ER | 1 | 1 | A | 21 | X | 4 | 60 | 159.9 | 0.557 | 2.785
21X-4 | NGHP | ER | 1 | 1 | A | 21 | X | 4 | 80 | 160.1 | 0.546 | 2.73
21X-5 | NGHP | ER | 1 | 1 | A | 21 | X | 5 | 20 | 161 | 0.595 | 2.975
21X-5 | NGHP | ER | 1 | 1 | A | 21 | X | 5 | 42 | 161.22 | 0.572 | 2.86
21X-5 | NGHP | ER | 1 | 1 | A | 21 | X | 5 | 64 | 161.44 | 0.531 | 2.655
21X-5 | NGHP | ER | 1 | 1 | A | 21 | X | 5 | 83 | 161.63 | 0.558 | 2.79
21X-5 | NGHP | ER | 1 | 1 | A | 21 | X | 5 | 103 | 161.83 | 0.647 | 3.235
21X-5 | NGHP | ER | 1 | 1 | A | 21 | X | 5 | 121 | 162.01 | 0.563 | 2.815
21X-6 | NGHP | ER | 1 | 1 | A | 21 | X | 6 | 20 | 162.5 | 0.588 | 2.94
21X-6 | NGHP | ER | 1 | 1 | A | 21 | X | 6 | 40 | 162.7 | 0.552 | 2.76
21X-6 | NGHP | ER | 1 | 1 | A | 21 | X | 6 | 60 | 162.9 | 0.525 | 2.625
21X-6 | NGHP | ER | 1 | 1 | A | 21 | X | 6 | 78 | 163.08 | 0.581 | 2.905
21X-7 | NGHP | ER | 1 | 1 | A | 21 | X | 7 | 15 | 163.95 | 0.609 | 3.045
21X-7 | NGHP | ER | 1 | 1 | A | 21 | X | 7 | 32 | 164.12 | 0.606 | 3.03
22X-1 | NGHP | ER | 1 | 1 | A | 22 | X | 1 | 10 | 164.6 | 0.749 | 3.745
22X-1 | NGHP | ER | 1 | 1 | A | 22 | X | 1 | 30 | 164.8 | 0.751 | 3.755
22X-1 | NGHP | ER | 1 | 1 | A | 22 | X | 1 | 50 | 165 | 0.771 | 3.855
22X-1 | NGHP | ER | 1 | 1 | A | 22 | X | 1 | 71 | 165.21 | 0.691 | 3.455
22X-1 | NGHP | ER | 1 | 1 | A | 22 | X | 1 | 90 | 165.4 | 0.673 | 3.365
22X-1 | NGHP | ER | 1 | 1 | A | 22 | X | 1 | 110 | 165.6 | 0.646 | 3.23
22X-1 | NGHP | ER | 1 | 1 | A | 22 | X | 1 | 130 | 165.8 | 0.603 | 3.015
22X-2 | NGHP | ER | 1 | 1 | A | 22 | X | 2 | 10 | 166.1 | 0.547 | 2.735
22X-2 | NGHP | ER | 1 | 1 | A | 22 | X | 2 | 30 | 166.3 | 0.618 | 3.09
22X-2 | NGHP | ER | 1 | 1 | A | 22 | X | 2 | 50 | 166.5 | 0.772 | 3.86
22X-2 | NGHP | ER | 1 | 1 | A | 22 | X | 2 | 70 | 166.7 | 0.674 | 3.37
22X-2 | NGHP | ER | 1 | 1 | A | 22 | X | 2 | 81 | 166.81 | 0.685 | 3.425
22X-3 | NGHP | ER | 1 | 1 | A | 22 | X | 3 | 10 | 167.6 | 0.537 | 2.685
22X-3 | NGHP | ER | 1 | 1 | A | 22 | X | 3 | 30 | 167.8 | 0.571 | 2.855
22X-3 | NGHP | ER | 1 | 1 | A | 22 | X | 3 | 50 | 168 | 0.567 | 2.835
22X-3 | NGHP | ER | 1 | 1 | A | 22 | X | 3 | 70 | 168.2 | 0.612 | 3.06
22X-3 | NGHP | ER | 1 | 1 | A | 22 | X | 3 | 90 | 168.4 | 0.572 | 2.86
22X-3 | NGHP | ER | 1 | 1 | A | 22 | X | 3 | 110 | 168.6 | 0.593 | 2.965
22X-3 | NGHP | ER | 1 | 1 | A | 22 | X | 3 | 130 | 168.8 | 0.748 | 3.74
22X-4 | NGHP | ER | 1 | 1 | A | 22 | X | 4 | 10 | 169.1 | 0.559 | 2.795
22X-4 | NGHP | ER | 1 | 1 | A | 22 | X | 4 | 30 | 169.3 | 0.592 | 2.96
22X-4 | NGHP | ER | 1 | 1 | A | 22 | X | 4 | 50 | 169.5 | 0.6 | 3
22X-4 | NGHP | ER | 1 | 1 | A | 22 | X | 4 | 70 | 169.7 | 0.572 | 2.86
22X-4 | NGHP | ER | 1 | 1 | A | 22 | X | 4 | 90 | 169.9 | 0.651 | 3.255
22X-5 | NGHP | ER | 1 | 1 | A | 22 | X | 5 | 10 | 170.6 | 1.084 | 5.42
22X-5 | NGHP | ER | 1 | 1 | A | 22 | X | 5 | 30 | 170.8 | 0.719 | 3.595
22X-5 | NGHP | ER | 1 | 1 | A | 22 | X | 5 | 50 | 171 | 0.653 | 3.265
22X-5 | NGHP | ER | 1 | 1 | A | 22 | X | 5 | 70 | 171.2 | 0.648 | 3.24
22X-5 | NGHP | ER | 1 | 1 | A | 22 | X | 5 | 90 | 171.4 | 0.592 | 2.96
22X-5 | NGHP | ER | 1 | 1 | A | 22 | X | 5 | 110 | 171.6 | 0.601 | 3.005
22X-5 | NGHP | ER | 1 | 1 | A | 22 | X | 5 | 130 | 171.8 | 0.582 | 2.91
22X-6 | NGHP | ER | 1 | 1 | A | 22 | X | 6 | 10 | 172.1 | 0.57 | 2.85
22X-6 | NGHP | ER | 1 | 1 | A | 22 | X | 6 | 30 | 172.3 | 0.594 | 2.97
22X-6 | NGHP | ER | 1 | 1 | A | 22 | X | 6 | 50 | 172.5 | 0.625 | 3.125
22X-6 | NGHP | ER | 1 | 1 | A | 22 | X | 6 | 70 | 172.7 | 0.603 | 3.015
22X-6 | NGHP | ER | 1 | 1 | A | 22 | X | 6 | 90 | 172.9 | 0.628 | 3.14
22X-7 | NGHP | ER | 1 | 1 | A | 22 | X | 7 | 10 | 173.6 | 0.631 | 3.155
22X-7 | NGHP | ER | 1 | 1 | A | 22 | X | 7 | 30 | 173.8 | 0.659 | 3.295
23X-1 | NGHP | ER | 1 | 1 | A | 23 | X | 1 | 20 | 174.4 | 0.511 | 2.555
23X-1 | NGHP | ER | 1 | 1 | A | 23 | X | 1 | 40 | 174.6 | 0.539 | 2.695
23X-1 | NGHP | ER | 1 | 1 | A | 23 | X | 1 | 60 | 174.8 | 0.537 | 2.685
23X-1 | NGHP | ER | 1 | 1 | A | 23 | X | 1 | 80 | 175 | 0.494 | 2.47
23X-1 | NGHP | ER | 1 | 1 | A | 23 | X | 1 | 100 | 175.2 | 0.531 | 2.655
23X-1 | NGHP | ER | 1 | 1 | A | 23 | X | 1 | 120 | 175.4 | 0.515 | 2.575
23X-1 | NGHP | ER | 1 | 1 | A | 23 | X | 1 | 140 | 175.6 | 0.509 | 2.545
23X-2 | NGHP | ER | 1 | 1 | A | 23 | X | 2 | 20 | 175.9 | 0.534 | 2.67
23X-2 | NGHP | ER | 1 | 1 | A | 23 | X | 2 | 40 | 176.1 | 0.539 | 2.695
23X-2 | NGHP | ER | 1 | 1 | A | 23 | X | 2 | 60 | 176.3 | 0.546 | 2.73
23X-2 | NGHP | ER | 1 | 1 | A | 23 | X | 2 | 80 | 176.5 | 0.599 | 2.995
23X-3 | NGHP | ER | 1 | 1 | A | 23 | X | 3 | 20 | 177.4 | 0.531 | 2.655
23X-3 | NGHP | ER | 1 | 1 | A | 23 | X | 3 | 40 | 177.6 | 0.541 | 2.705
23X-3 | NGHP | ER | 1 | 1 | A | 23 | X | 3 | 60 | 177.8 | 0.538 | 2.69
23X-3 | NGHP | ER | 1 | 1 | A | 23 | X | 3 | 80 | 178 | 0.535 | 2.675
23X-3 | NGHP | ER | 1 | 1 | A | 23 | X | 3 | 100 | 178.2 | 0.54 | 2.7
23X-3 | NGHP | ER | 1 | 1 | A | 23 | X | 3 | 120 | 178.4 | 0.525 | 2.625
23X-3 | NGHP | ER | 1 | 1 | A | 23 | X | 3 | 140 | 178.6 | 0.511 | 2.555
23X-4 | NGHP | ER | 1 | 1 | A | 23 | X | 4 | 20 | 178.9 | 0.486 | 2.43
23X-4 | NGHP | ER | 1 | 1 | A | 23 | X | 4 | 40 | 179.1 | 0.535 | 2.675
23X-4 | NGHP | ER | 1 | 1 | A | 23 | X | 4 | 60 | 179.3 | 0.539 | 2.695
23X-4 | NGHP | ER | 1 | 1 | A | 23 | X | 4 | 80 | 179.5 | 0.517 | 2.585
23X-5 | NGHP | ER | 1 | 1 | A | 23 | X | 5 | 20 | 180.4 | 0.485 | 2.425
23X-5 | NGHP | ER | 1 | 1 | A | 23 | X | 5 | 40 | 180.6 | 0.476 | 2.38
23X-5 | NGHP | ER | 1 | 1 | A | 23 | X | 5 | 60 | 180.8 | 0.516 | 2.58
23X-5 | NGHP | ER | 1 | 1 | A | 23 | X | 5 | 80 | 181 | 0.526 | 2.63
23X-5 | NGHP | ER | 1 | 1 | A | 23 | X | 5 | 100 | 181.2 | 0.511 | 2.555
23X-5 | NGHP | ER | 1 | 1 | A | 23 | X | 5 | 120 | 181.4 | 0.528 | 2.64
23X-5 | NGHP | ER | 1 | 1 | A | 23 | X | 5 | 140 | 181.6 | 0.494 | 2.47
23X-6 | NGHP | ER | 1 | 1 | A | 23 | X | 6 | 20 | 181.9 | 0.544 | 2.72
23X-6 | NGHP | ER | 1 | 1 | A | 23 | X | 6 | 40 | 182.1 | 0.519 | 2.595
23X-6 | NGHP | ER | 1 | 1 | A | 23 | X | 6 | 60 | 182.3 | 0.54 | 2.7
23X-6 | NGHP | ER | 1 | 1 | A | 23 | X | 6 | 80 | 182.5 | 0.515 | 2.575
23X-7 | NGHP | ER | 1 | 1 | A | 23 | X | 7 | 20 | 183.4 | 0.501 | 2.505
23X-7 | NGHP | ER | 1 | 1 | A | 23 | X | 7 | 40 | 183.6 | 0.548 | 2.74
24X-1 | NGHP | ER | 1 | 1 | A | 24 | X | 1 | 20 | 184 | 0.512 | 2.56
24X-1 | NGHP | ER | 1 | 1 | A | 24 | X | 1 | 40 | 184.2 | 0.509 | 2.545
24X-1 | NGHP | ER | 1 | 1 | A | 24 | X | 1 | 60 | 184.4 | 0.519 | 2.595
24X-1 | NGHP | ER | 1 | 1 | A | 24 | X | 1 | 80 | 184.6 | 0.501 | 2.505
24X-2 | NGHP | ER | 1 | 1 | A | 24 | X | 2 | 20 | 184.95 | 0.533 | 2.665
24X-2 | NGHP | ER | 1 | 1 | A | 24 | X | 2 | 40 | 185.15 | 0.522 | 2.61
24X-2 | NGHP | ER | 1 | 1 | A | 24 | X | 2 | 60 | 185.35 | 0.485 | 2.425
24X-2 | NGHP | ER | 1 | 1 | A | 24 | X | 2 | 80 | 185.55 | 0.512 | 2.56
24X-3 | NGHP | ER | 1 | 1 | A | 24 | X | 3 | 20 | 186.45 | 0.519 | 2.595
24X-3 | NGHP | ER | 1 | 1 | A | 24 | X | 3 | 40 | 186.65 | 0.489 | 2.445
24X-3 | NGHP | ER | 1 | 1 | A | 24 | X | 3 | 60 | 186.85 | 0.5 | 2.5
24X-3 | NGHP | ER | 1 | 1 | A | 24 | X | 3 | 80 | 187.05 | 0.508 | 2.54
24X-3 | NGHP | ER | 1 | 1 | A | 24 | X | 3 | 100 | 187.25 | 0.503 | 2.515
24X-3 | NGHP | ER | 1 | 1 | A | 24 | X | 3 | 120 | 187.45 | 0.497 | 2.485
24X-3 | NGHP | ER | 1 | 1 | A | 24 | X | 3 | 140 | 187.65 | 0.461 | 2.305
24X-4 | NGHP | ER | 1 | 1 | A | 24 | X | 4 | 20 | 187.95 | 0.519 | 2.595
24X-4 | NGHP | ER | 1 | 1 | A | 24 | X | 4 | 40 | 188.15 | 0.518 | 2.59
24X-4 | NGHP | ER | 1 | 1 | A | 24 | X | 4 | 40 | 188.15 | 0.524 | 2.62
24X-4 | NGHP | ER | 1 | 1 | A | 24 | X | 4 | 60 | 188.35 | 0.515 | 2.575
24X-4 | NGHP | ER | 1 | 1 | A | 24 | X | 4 | 80 | 188.55 | 0.544 | 2.72
24X-5 | NGHP | ER | 1 | 1 | A | 24 | X | 5 | 20 | 189.45 | 0.479 | 2.395
24X-5 | NGHP | ER | 1 | 1 | A | 24 | X | 5 | 40 | 189.65 | 0.509 | 2.545
24X-5 | NGHP | ER | 1 | 1 | A | 24 | X | 5 | 60 | 189.85 | 0.497 | 2.485
24X-5 | NGHP | ER | 1 | 1 | A | 24 | X | 5 | 80 | 190.05 | 0.507 | 2.535
24X-5 | NGHP | ER | 1 | 1 | A | 24 | X | 5 | 100 | 190.25 | 0.475 | 2.375
24X-5 | NGHP | ER | 1 | 1 | A | 24 | X | 5 | 120 | 190.45 | 0.483 | 2.415
24X-5 | NGHP | ER | 1 | 1 | A | 24 | X | 5 | 140 | 190.65 | 0.494 | 2.47
24X-6 | NGHP | ER | 1 | 1 | A | 24 | X | 6 | 20 | 190.95 | 0.499 | 2.495
24X-6 | NGHP | ER | 1 | 1 | A | 24 | X | 6 | 40 | 191.15 | 0.504 | 2.52
24X-6 | NGHP | ER | 1 | 1 | A | 24 | X | 6 | 60 | 191.35 | 0.536 | 2.68
24X-6 | NGHP | ER | 1 | 1 | A | 24 | X | 6 | 80 | 191.55 | 0.521 | 2.605
24X-7 | NGHP | ER | 1 | 1 | A | 24 | X | 7 | 20 | 192.45 | 0.571 | 2.855
24X-7 | NGHP | ER | 1 | 1 | A | 24 | X | 7 | 40 | 192.65 | 0.505 | 2.525
24X-7 | NGHP | ER | 1 | 1 | A | 24 | X | 7 | 60 | 192.85 | 0.469 | 2.345
24X-7 | NGHP | ER | 1 | 1 | A | 24 | X | 7 | 80 | 193.05 | 0.572 | 2.86
25X-1 | NGHP | ER | 1 | 1 | A | 25 | X | 1 | 20 | 193.6 | 0.505 | 2.525
25X-1 | NGHP | ER | 1 | 1 | A | 25 | X | 1 | 40 | 193.8 | 0.566 | 2.83
25X-1 | NGHP | ER | 1 | 1 | A | 25 | X | 1 | 60 | 194 | 0.489 | 2.445
25X-1 | NGHP | ER | 1 | 1 | A | 25 | X | 1 | 80 | 194.2 | 0.525 | 2.625
25X-1 | NGHP | ER | 1 | 1 | A | 25 | X | 1 | 100 | 194.4 | 0.537 | 2.685
25X-1 | NGHP | ER | 1 | 1 | A | 25 | X | 1 | 120 | 194.6 | 0.504 | 2.52
25X-1 | NGHP | ER | 1 | 1 | A | 25 | X | 1 | 140 | 194.8 | 0.472 | 2.36
25X-2 | NGHP | ER | 1 | 1 | A | 25 | X | 2 | 20 | 195.1 | 0.539 | 2.695
25X-2 | NGHP | ER | 1 | 1 | A | 25 | X | 2 | 40 | 195.3 | 0.536 | 2.68
25X-2 | NGHP | ER | 1 | 1 | A | 25 | X | 2 | 80 | 195.7 | 0.536 | 2.68
25X-2 | NGHP | ER | 1 | 1 | A | 25 | X | 2 | 160 | 196.5 | 0.539 | 2.695
25X-3 | NGHP | ER | 1 | 1 | A | 25 | X | 3 | 20 | 196.6 | 0.681 | 3.405
25X-3 | NGHP | ER | 1 | 1 | A | 25 | X | 3 | 22 | 196.62 | 0.601 | 3.005
25X-3 | NGHP | ER | 1 | 1 | A | 25 | X | 3 | 40 | 196.8 | 0.521 | 2.605
25X-3 | NGHP | ER | 1 | 1 | A | 25 | X | 3 | 42 | 196.82 | 0.555 | 2.775
25X-3 | NGHP | ER | 1 | 1 | A | 25 | X | 3 | 60 | 197 | 0.551 | 2.755
25X-3 | NGHP | ER | 1 | 1 | A | 25 | X | 3 | 62 | 197.02 | 0.572 | 2.86
25X-3 | NGHP | ER | 1 | 1 | A | 25 | X | 3 | 80 | 197.2 | 0.639 | 3.195
25X-3 | NGHP | ER | 1 | 1 | A | 25 | X | 3 | 82 | 197.22 | 0.614 | 3.07
25X-3 | NGHP | ER | 1 | 1 | A | 25 | X | 3 | 100 | 197.4 | 0.694 | 3.47
25X-3 | NGHP | ER | 1 | 1 | A | 25 | X | 3 | 102 | 197.42 | 0.585 | 2.925
25X-3 | NGHP | ER | 1 | 1 | A | 25 | X | 3 | 122 | 197.62 | 0.595 | 2.975
25X-3 | NGHP | ER | 1 | 1 | A | 25 | X | 3 | 142 | 197.82 | 0.594 | 2.97
25X-4 | NGHP | ER | 1 | 1 | A | 25 | X | 4 | 20 | 198.1 | 0.574 | 2.87
25X-4 | NGHP | ER | 1 | 1 | A | 25 | X | 4 | 40 | 198.3 | 0.558 | 2.79
25X-4 | NGHP | ER | 1 | 1 | A | 25 | X | 4 | 60 | 198.5 | 0.574 | 2.87
25X-4 | NGHP | ER | 1 | 1 | A | 25 | X | 4 | 80 | 198.7 | 0.578 | 2.89
25X-5 | NGHP | ER | 1 | 1 | A | 25 | X | 5 | 20 | 199.6 | 0.542 | 2.71
25X-5 | NGHP | ER | 1 | 1 | A | 25 | X | 5 | 40 | 199.8 | 0.534 | 2.67
25X-5 | NGHP | ER | 1 | 1 | A | 25 | X | 5 | 60 | 200 | 0.559 | 2.795
25X-5 | NGHP | ER | 1 | 1 | A | 25 | X | 5 | 80 | 200.2 | 0.557 | 2.785
25X-5 | NGHP | ER | 1 | 1 | A | 25 | X | 5 | 100 | 200.4 | 0.475 | 2.375
25X-5 | NGHP | ER | 1 | 1 | A | 25 | X | 5 | 120 | 200.6 | 0.526 | 2.63
25X-5 | NGHP | ER | 1 | 1 | A | 25 | X | 5 | 140 | 200.8 | 0.488 | 2.44
25X-6 | NGHP | ER | 1 | 1 | A | 25 | X | 6 | 20 | 201.1 | 0.582 | 2.91
25X-6 | NGHP | ER | 1 | 1 | A | 25 | X | 6 | 40 | 201.3 | 0.456 | 2.28
25X-6 | NGHP | ER | 1 | 1 | A | 25 | X | 6 | 60 | 201.5 | 0.459 | 2.295
25X-6 | NGHP | ER | 1 | 1 | A | 25 | X | 6 | 93 | 201.83 | 0.54 | 2.7
25X-7 | NGHP | ER | 1 | 1 | A | 25 | X | 7 | 11 | 202.51 | 0.526 | 2.63
25X-7 | NGHP | ER | 1 | 1 | A | 25 | X | 7 | 31 | 202.71 | 0.649 | 3.245
27X-1 | NGHP | ER | 1 | 1 | A | 27 | X | 1 | 20 | 205.2 | 0.451 | 2.255
27X-1 | NGHP | ER | 1 | 1 | A | 27 | X | 1 | 40 | 205.4 | 0.581 | 2.905
27X-1 | NGHP | ER | 1 | 1 | A | 27 | X | 1 | 60 | 205.6 | 0.491 | 2.455
27X-1 | NGHP | ER | 1 | 1 | A | 27 | X | 1 | 80 | 205.8 | 0.562 | 2.81
27X-1 | NGHP | ER | 1 | 1 | A | 27 | X | 1 | 100 | 206 | 0.56 | 2.8
27X-2 | NGHP | ER | 1 | 1 | A | 27 | X | 2 | 20 | 206.7 | 0.613 | 3.065
27X-2 | NGHP | ER | 1 | 1 | A | 27 | X | 2 | 40 | 206.9 | 0.556 | 2.78
27X-2 | NGHP | ER | 1 | 1 | A | 27 | X | 2 | 60 | 207.1 | 0.555 | 2.775
27X-2 | NGHP | ER | 1 | 1 | A | 27 | X | 2 | 80 | 207.3 | 0.535 | 2.675
27X-3 | NGHP | ER | 1 | 1 | A | 27 | X | 3 | 20 | 208.2 | 0.686 | 3.43
27X-3 | NGHP | ER | 1 | 1 | A | 27 | X | 3 | 40 | 208.4 | 0.45 | 2.25
27X-3 | NGHP | ER | 1 | 1 | A | 27 | X | 3 | 60 | 208.6 | 0.565 | 2.825
27X-3 | NGHP | ER | 1 | 1 | A | 27 | X | 3 | 80 | 208.8 | 0.583 | 2.915
27X-3 | NGHP | ER | 1 | 1 | A | 27 | X | 3 | 100 | 209 | 0.575 | 2.875
27X-4 | NGHP | ER | 1 | 1 | A | 27 | X | 4 | 20 | 209.7 | 0.562 | 2.81
27X-4 | NGHP | ER | 1 | 1 | A | 27 | X | 4 | 40 | 209.9 | 0.546 | 2.73
27X-4 | NGHP | ER | 1 | 1 | A | 27 | X | 4 | 60 | 210.1 | 0.662 | 3.31
27X-4 | NGHP | ER | 1 | 1 | A | 27 | X | 4 | 80 | 210.3 | 0.595 | 2.975
27X-5 | NGHP | ER | 1 | 1 | A | 27 | X | 5 | 20 | 211.2 | 0.586 | 2.93
27X-5 | NGHP | ER | 1 | 1 | A | 27 | X | 5 | 40 | 211.4 | 0.611 | 3.055
27X-5 | NGHP | ER | 1 | 1 | A | 27 | X | 5 | 60 | 211.6 | 0.622 | 3.11
27X-5 | NGHP | ER | 1 | 1 | A | 27 | X | 5 | 80 | 211.8 | 0.627 | 3.135
27X-5 | NGHP | ER | 1 | 1 | A | 27 | X | 5 | 100 | 212 | 0.683 | 3.415
27X-6 | NGHP | ER | 1 | 1 | A | 27 | X | 6 | 20 | 212.7 | 0.642 | 3.21
27X-6 | NGHP | ER | 1 | 1 | A | 27 | X | 6 | 40 | 212.9 | 0.671 | 3.355
27X-6 | NGHP | ER | 1 | 1 | A | 27 | X | 6 | 60 | 213.1 | 0.63 | 3.15
27X-6 | NGHP | ER | 1 | 1 | A | 27 | X | 6 | 80 | 213.3 | 0.617 | 3.085
27X-7 | NGHP | ER | 1 | 1 | A | 27 | X | 7 | 20 | 214.2 | 0.617 | 3.085
27X-7 | NGHP | ER | 1 | 1 | A | 27 | X | 7 | 40 | 214.4 | 0.641 | 3.205
28X-1 | NGHP | ER | 1 | 1 | A | 28 | X | 1 | 30 | 214.9 | 0.664 | 3.32
28X-1 | NGHP | ER | 1 | 1 | A | 28 | X | 1 | 50 | 215.1 | 0.597 | 2.985
28X-1 | NGHP | ER | 1 | 1 | A | 28 | X | 1 | 70 | 215.3 | 0.627 | 3.135
28X-1 | NGHP | ER | 1 | 1 | A | 28 | X | 1 | 90 | 215.5 | 0.633 | 3.165
28X-1 | NGHP | ER | 1 | 1 | A | 28 | X | 1 | 110 | 215.7 | 0.553 | 2.765
28X-1 | NGHP | ER | 1 | 1 | A | 28 | X | 1 | 130 | 215.9 | 0.714 | 3.57
28X-2 | NGHP | ER | 1 | 1 | A | 28 | X | 2 | 20 | 216.3 | 0.559 | 2.795
28X-2 | NGHP | ER | 1 | 1 | A | 28 | X | 2 | 40 | 216.5 | 0.632 | 3.16
28X-2 | NGHP | ER | 1 | 1 | A | 28 | X | 2 | 60 | 216.7 | 0.606 | 3.03
28X-2 | NGHP | ER | 1 | 1 | A | 28 | X | 2 | 80 | 216.9 | 0.611 | 3.055
28X-3 | NGHP | ER | 1 | 1 | A | 28 | X | 3 | 20 | 217.8 | 0.589 | 2.945
28X-3 | NGHP | ER | 1 | 1 | A | 28 | X | 3 | 40 | 218 | 0.542 | 2.71
28X-3 | NGHP | ER | 1 | 1 | A | 28 | X | 3 | 60 | 218.2 | 0.666 | 3.33
28X-3 | NGHP | ER | 1 | 1 | A | 28 | X | 3 | 80 | 218.4 | 0.563 | 2.815
28X-3 | NGHP | ER | 1 | 1 | A | 28 | X | 3 | 100 | 218.6 | 0.637 | 3.185
28X-3 | NGHP | ER | 1 | 1 | A | 28 | X | 3 | 120 | 218.8 | 0.654 | 3.27
28X-3 | NGHP | ER | 1 | 1 | A | 28 | X | 3 | 140 | 219 | 0.674 | 3.37
28X-4 | NGHP | ER | 1 | 1 | A | 28 | X | 4 | 20 | 219.3 | 0.636 | 3.18
28X-4 | NGHP | ER | 1 | 1 | A | 28 | X | 4 | 40 | 219.5 | 0.529 | 2.645
28X-4 | NGHP | ER | 1 | 1 | A | 28 | X | 4 | 60 | 219.7 | 0.647 | 3.235
28X-4 | NGHP | ER | 1 | 1 | A | 28 | X | 4 | 80 | 219.9 | 0.683 | 3.415
28X-5 | NGHP | ER | 1 | 1 | A | 28 | X | 5 | 20 | 220.8 | 0.517 | 2.585
28X-5 | NGHP | ER | 1 | 1 | A | 28 | X | 5 | 40 | 221 | 0.596 | 2.98
28X-5 | NGHP | ER | 1 | 1 | A | 28 | X | 5 | 60 | 221.2 | 0.589 | 2.945
28X-5 | NGHP | ER | 1 | 1 | A | 28 | X | 5 | 80 | 221.4 | 0.625 | 3.125
28X-5 | NGHP | ER | 1 | 1 | A | 28 | X | 5 | 100 | 221.6 | 0.521 | 2.605
28X-5 | NGHP | ER | 1 | 1 | A | 28 | X | 5 | 120 | 221.8 | 0.696 | 3.48
28X-5 | NGHP | ER | 1 | 1 | A | 28 | X | 5 | 140 | 222 | 0.57 | 2.85
28X-6 | NGHP | ER | 1 | 1 | A | 28 | X | 6 | 20 | 222.3 | 0.581 | 2.905
28X-6 | NGHP | ER | 1 | 1 | A | 28 | X | 6 | 40 | 222.5 | 0.55 | 2.75
28X-6 | NGHP | ER | 1 | 1 | A | 28 | X | 6 | 60 | 222.7 | 0.738 | 3.69
28X-6 | NGHP | ER | 1 | 1 | A | 28 | X | 6 | 80 | 222.9 | 0.599 | 2.995
28X-7 | NGHP | ER | 1 | 1 | A | 28 | X | 7 | 20 | 223.8 | 0.637 | 3.185
28X-7 | NGHP | ER | 1 | 1 | A | 28 | X | 7 | 40 | 224 | 0.689 | 3.445
29X-1 | NGHP | ER | 1 | 1 | A | 29 | X | 1 | 47 | 224.77 | 0.518 | 2.59
29X-1 | NGHP | ER | 1 | 1 | A | 29 | X | 1 | 67 | 224.97 | 0.467 | 2.335
29X-1 | NGHP | ER | 1 | 1 | A | 29 | X | 1 | 87 | 225.17 | 0.429 | 2.145
29X-1 | NGHP | ER | 1 | 1 | A | 29 | X | 1 | 120 | 225.5 | 0.44 | 2.2
29X-2 | NGHP | ER | 1 | 1 | A | 29 | X | 2 | 20 | 226 | 0.433 | 2.165
29X-2 | NGHP | ER | 1 | 1 | A | 29 | X | 2 | 40 | 226.2 | 0.459 | 2.295
29X-2 | NGHP | ER | 1 | 1 | A | 29 | X | 2 | 66 | 226.46 | 0.465 | 2.325
29X-3 | NGHP | ER | 1 | 1 | A | 29 | X | 3 | 22 | 227.52 | 0.427 | 2.135
29X-3 | NGHP | ER | 1 | 1 | A | 29 | X | 3 | 41 | 227.71 | 0.427 | 2.135
29X-3 | NGHP | ER | 1 | 1 | A | 29 | X | 3 | 66 | 227.96 | 0.441 | 2.205
29X-3 | NGHP | ER | 1 | 1 | A | 29 | X | 3 | 105 | 228.35 | 0.421 | 2.105
29X-3 | NGHP | ER | 1 | 1 | A | 29 | X | 3 | 128 | 228.58 | 0.498 | 2.49
29X-4 | NGHP | ER | 1 | 1 | A | 29 | X | 4 | 20 | 229 | 0.434 | 2.17
29X-4 | NGHP | ER | 1 | 1 | A | 29 | X | 4 | 38 | 229.18 | 0.498 | 2.49
29X-4 | NGHP | ER | 1 | 1 | A | 29 | X | 4 | 58 | 229.38 | 0.429 | 2.145
29X-4 | NGHP | ER | 1 | 1 | A | 29 | X | 4 | 76 | 229.56 | 0.522 | 2.61
29X-5 | NGHP | ER | 1 | 1 | A | 29 | X | 5 | 30 | 230.6 | 0.439 | 2.195
29X-5 | NGHP | ER | 1 | 1 | A | 29 | X | 5 | 62 | 230.92 | 0.37 | 1.85
29X-5 | NGHP | ER | 1 | 1 | A | 29 | X | 5 | 82 | 231.12 | 0.35 | 1.75
29X-5 | NGHP | ER | 1 | 1 | A | 29 | X | 5 | 115 | 231.45 | 0.411 | 2.055
29X-5 | NGHP | ER | 1 | 1 | A | 29 | X | 5 | 129 | 231.59 | 0.397 | 1.985
29X-6 | NGHP | ER | 1 | 1 | A | 29 | X | 6 | 25 | 232.05 | 0.424 | 2.12
29X-6 | NGHP | ER | 1 | 1 | A | 29 | X | 6 | 47 | 232.27 | 0.422 | 2.11
29X-6 | NGHP | ER | 1 | 1 | A | 29 | X | 6 | 69 | 232.49 | 0.452 | 2.26
29X-6 | NGHP | ER | 1 | 1 | A | 29 | X | 6 | 87 | 232.67 | 0.41 | 2.05
29X-7 | NGHP | ER | 1 | 1 | A | 29 | X | 7 | 16 | 233.46 | 0.477 | 2.385
29X-7 | NGHP | ER | 1 | 1 | A | 29 | X | 7 | 37 | 233.67 | 0.497 | 2.485
30X-1 | NGHP | ER | 1 | 1 | A | 30 | X | 1 | 20 | 234.1 | 0.345 | 1.725
30X-1 | NGHP | ER | 1 | 1 | A | 30 | X | 1 | 43 | 234.33 | 0.454 | 2.27
30X-1 | NGHP | ER | 1 | 1 | A | 30 | X | 1 | 63 | 234.53 | 0.387 | 1.935
30X-1 | NGHP | ER | 1 | 1 | A | 30 | X | 1 | 91 | 234.81 | 0.545 | 2.725
30X-1 | NGHP | ER | 1 | 1 | A | 30 | X | 1 | 129 | 235.19 | 0.433 | 2.165
30X-2 | NGHP | ER | 1 | 1 | A | 30 | X | 2 | 22 | 235.62 | 0.471 | 2.355
30X-2 | NGHP | ER | 1 | 1 | A | 30 | X | 2 | 49 | 235.89 | 0.473 | 2.365
30X-2 | NGHP | ER | 1 | 1 | A | 30 | X | 2 | 75 | 236.15 | 0.489 | 2.445
30X-3 | NGHP | ER | 1 | 1 | A | 30 | X | 3 | 20 | 237.1 | 0.489 | 2.445
30X-3 | NGHP | ER | 1 | 1 | A | 30 | X | 3 | 44 | 237.34 | 0.52 | 2.6
30X-3 | NGHP | ER | 1 | 1 | A | 30 | X | 3 | 64 | 237.54 | 0.541 | 2.705
30X-3 | NGHP | ER | 1 | 1 | A | 30 | X | 3 | 84 | 237.74 | 0.597 | 2.985
30X-3 | NGHP | ER | 1 | 1 | A | 30 | X | 3 | 104 | 237.94 | 0.505 | 2.525
30X-3 | NGHP | ER | 1 | 1 | A | 30 | X | 3 | 124 | 238.14 | 0.606 | 3.03
30X-4 | NGHP | ER | 1 | 1 | A | 30 | X | 4 | 20 | 238.6 | 0.449 | 2.245
30X-4 | NGHP | ER | 1 | 1 | A | 30 | X | 4 | 40 | 238.8 | 0.586 | 2.93
30X-4 | NGHP | ER | 1 | 1 | A | 30 | X | 4 | 60 | 239 | 0.422 | 2.11
30X-4 | NGHP | ER | 1 | 1 | A | 30 | X | 4 | 80 | 239.2 | 0.458 | 2.29
30X-5 | NGHP | ER | 1 | 1 | A | 30 | X | 5 | 20 | 240.1 | 0.509 | 2.545
30X-5 | NGHP | ER | 1 | 1 | A | 30 | X | 5 | 41 | 240.31 | 0.48 | 2.4
30X-5 | NGHP | ER | 1 | 1 | A | 30 | X | 5 | 60 | 240.5 | 0.693 | 3.465
30X-5 | NGHP | ER | 1 | 1 | A | 30 | X | 5 | 81 | 240.71 | 0.479 | 2.395
30X-5 | NGHP | ER | 1 | 1 | A | 30 | X | 5 | 100 | 240.9 | 0.501 | 2.505
30X-5 | NGHP | ER | 1 | 1 | A | 30 | X | 5 | 120 | 241.1 | 0.48 | 2.4
30X-6 | NGHP | ER | 1 | 1 | A | 30 | X | 6 | 20 | 241.6 | 0.441 | 2.205
30X-6 | NGHP | ER | 1 | 1 | A | 30 | X | 6 | 40 | 241.8 | 0.602 | 3.01
30X-6 | NGHP | ER | 1 | 1 | A | 30 | X | 6 | 60 | 242 | 0.396 | 1.98
30X-6 | NGHP | ER | 1 | 1 | A | 30 | X | 6 | 80 | 242.2 | 0.541 | 2.705
30X-7 | NGHP | ER | 1 | 1 | A | 30 | X | 7 | 20 | 243.1 | 1.35 | 6.75
30X-7 | NGHP | ER | 1 | 1 | A | 30 | X | 7 | 20 | 243.1 | 0.493 | 2.465
32X-1 | NGHP | ER | 1 | 1 | A | 32 | X | 1 | 25 | 245.85 | 0.576 | 2.88
32X-1 | NGHP | ER | 1 | 1 | A | 32 | X | 1 | 50 | 246.1 | 0.423 | 2.115
32X-1 | NGHP | ER | 1 | 1 | A | 32 | X | 1 | 70 | 246.3 | 0.446 | 2.23
32X-1 | NGHP | ER | 1 | 1 | A | 32 | X | 1 | 90 | 246.5 | 0.54 | 2.7
32X-1 | NGHP | ER | 1 | 1 | A | 32 | X | 1 | 110 | 246.7 | 0.603 | 3.015
32X-1 | NGHP | ER | 1 | 1 | A | 32 | X | 1 | 130 | 246.9 | 0.612 | 3.06
32X-2 | NGHP | ER | 1 | 1 | A | 32 | X | 2 | 20 | 247.3 | 0.498 | 2.49
32X-2 | NGHP | ER | 1 | 1 | A | 32 | X | 2 | 40 | 247.5 | 0.516 | 2.58
32X-2 | NGHP | ER | 1 | 1 | A | 32 | X | 2 | 60 | 247.7 | 0.506 | 2.53
32X-2 | NGHP | ER | 1 | 1 | A | 32 | X | 2 | 75 | 247.85 | 0.55 | 2.75
32X-3 | NGHP | ER | 1 | 1 | A | 32 | X | 3 | 10 | 248.7 | 0.533 | 2.665
32X-3 | NGHP | ER | 1 | 1 | A | 32 | X | 3 | 30 | 248.9 | 0.724 | 3.62
32X-3 | NGHP | ER | 1 | 1 | A | 32 | X | 3 | 50 | 249.1 | 0.599 | 2.995
32X-3 | NGHP | ER | 1 | 1 | A | 32 | X | 3 | 70 | 249.3 | 0.605 | 3.025
32X-3 | NGHP | ER | 1 | 1 | A | 32 | X | 3 | 90 | 249.5 | 0.515 | 2.575
32X-3 | NGHP | ER | 1 | 1 | A | 32 | X | 3 | 110 | 249.7 | 0.474 | 2.37
32X-4 | NGHP | ER | 1 | 1 | A | 32 | X | 4 | 14 | 250.24 | 0.449 | 2.245
32X-4 | NGHP | ER | 1 | 1 | A | 32 | X | 4 | 30 | 250.4 | 0.46 | 2.3
32X-4 | NGHP | ER | 1 | 1 | A | 32 | X | 4 | 52 | 250.62 | 0.562 | 2.81
32X-4 | NGHP | ER | 1 | 1 | A | 32 | X | 4 | 70 | 250.8 | 0.519 | 2.595
32X-4 | NGHP | ER | 1 | 1 | A | 32 | X | 4 | 90 | 251 | 0.512 | 2.56
32X-5 | NGHP | ER | 1 | 1 | A | 32 | X | 5 | 10 | 251.7 | 0.478 | 2.39
32X-5 | NGHP | ER | 1 | 1 | A | 32 | X | 5 | 30 | 251.9 | 0.5 | 2.5
32X-5 | NGHP | ER | 1 | 1 | A | 32 | X | 5 | 50 | 252.1 | 0.67 | 3.35
32X-5 | NGHP | ER | 1 | 1 | A | 32 | X | 5 | 69 | 252.29 | 0.563 | 2.815
32X-5 | NGHP | ER | 1 | 1 | A | 32 | X | 5 | 95 | 252.55 | 0.512 | 2.56
32X-5 | NGHP | ER | 1 | 1 | A | 32 | X | 5 | 115 | 252.75 | 0.673 | 3.365
32X-5 | NGHP | ER | 1 | 1 | A | 32 | X | 5 | 130 | 252.9 | 0.77 | 3.85
32X-6 | NGHP | ER | 1 | 1 | A | 32 | X | 6 | 10 | 253.2 | 0.459 | 2.295
32X-6 | NGHP | ER | 1 | 1 | A | 32 | X | 6 | 19 | 253.29 | 0.484 | 2.42
33X-1 | NGHP | ER | 1 | 1 | A | 33 | X | 1 | 7 | 253.27 | 0.409 | 2.045
33X-1 | NGHP | ER | 1 | 1 | A | 33 | X | 1 | 30 | 253.5 | 0.442 | 2.21
33X-1 | NGHP | ER | 1 | 1 | A | 33 | X | 1 | 50 | 253.7 | 0.597 | 2.985
33X-1 | NGHP | ER | 1 | 1 | A | 33 | X | 1 | 73 | 253.93 | 0.584 | 2.92
33X-1 | NGHP | ER | 1 | 1 | A | 33 | X | 1 | 100 | 254.2 | 0.466 | 2.33
33X-1 | NGHP | ER | 1 | 1 | A | 33 | X | 1 | 120 | 254.4 | 0.517 | 2.585
33X-1 | NGHP | ER | 1 | 1 | A | 33 | X | 1 | 140 | 254.6 | 0.538 | 2.69
33X-2 | NGHP | ER | 1 | 1 | A | 33 | X | 2 | 10 | 254.8 | 0.531 | 2.655
33X-2 | NGHP | ER | 1 | 1 | A | 33 | X | 2 | 30 | 255 | 0.595 | 2.975
33X-2 | NGHP | ER | 1 | 1 | A | 33 | X | 2 | 50 | 255.2 | 0.718 | 3.59
33X-2 | NGHP | ER | 1 | 1 | A | 33 | X | 2 | 70 | 255.4 | 0.619 | 3.095
33X-3 | NGHP | ER | 1 | 1 | A | 33 | X | 3 | 10 | 256.3 | 0.554 | 2.77
33X-3 | NGHP | ER | 1 | 1 | A | 33 | X | 3 | 34 | 256.54 | 0.376 | 1.88
33X-3 | NGHP | ER | 1 | 1 | A | 33 | X | 3 | 50 | 256.7 | 0.452 | 2.26
33X-3 | NGHP | ER | 1 | 1 | A | 33 | X | 3 | 70 | 256.9 | 0.605 | 3.025
33X-3 | NGHP | ER | 1 | 1 | A | 33 | X | 3 | 90 | 257.1 | 0.617 | 3.085
33X-3 | NGHP | ER | 1 | 1 | A | 33 | X | 3 | 110 | 257.3 | 0.465 | 2.325
33X-3 | NGHP | ER | 1 | 1 | A | 33 | X | 3 | 130 | 257.5 | 0.567 | 2.835
33X-4 | NGHP | ER | 1 | 1 | A | 33 | X | 4 | 10 | 257.8 | 0.493 | 2.465
33X-4 | NGHP | ER | 1 | 1 | A | 33 | X | 4 | 30 | 258 | 0.577 | 2.885
33X-4 | NGHP | ER | 1 | 1 | A | 33 | X | 4 | 58 | 258.28 | 0.479 | 2.395
33X-5 | NGHP | ER | 1 | 1 | A | 33 | X | 5 | 10 | 259.3 | 0.659 | 3.295
33X-5 | NGHP | ER | 1 | 1 | A | 33 | X | 5 | 67 | 259.87 | 0.514 | 2.57
33X-5 | NGHP | ER | 1 | 1 | A | 33 | X | 5 | 124 | 260.44 | 0.586 | 2.93
33X-6 | NGHP | ER | 1 | 1 | A | 33 | X | 6 | 25 | 260.95 | 0.512 | 2.56
33X-6 | NGHP | ER | 1 | 1 | A | 33 | X | 6 | 50 | 261.2 | 0.49 | 2.45
33X-6 | NGHP | ER | 1 | 1 | A | 33 | X | 6 | 80 | 261.5 | 0.421 | 2.105
33X-7 | NGHP | ER | 1 | 1 | A | 33 | X | 7 | 7 | 261.77 | 0.449 | 2.245
33X-7 | NGHP | ER | 1 | 1 | A | 33 | X | 7 | 29 | 261.99 | 0.613 | 3.065
33X-7 | NGHP | ER | 1 | 1 | A | 33 | X | 7 | 50 | 262.2 | 0.596 | 2.98
33X-7 | NGHP | ER | 1 | 1 | A | 33 | X | 7 | 70 | 262.4 | 0.512 | 2.56
33X-7 | NGHP | ER | 1 | 1 | A | 33 | X | 7 | 86 | 262.56 | 0.597 | 2.985
34X-1 | NGHP | ER | 1 | 1 | A | 34 | X | 1 | 20 | 263.1 | 0.491 | 2.455
34X-1 | NGHP | ER | 1 | 1 | A | 34 | X | 1 | 40 | 263.3 | 0.397 | 1.985
34X-1 | NGHP | ER | 1 | 1 | A | 34 | X | 1 | 60 | 263.5 | 0.373 | 1.865
34X-1 | NGHP | ER | 1 | 1 | A | 34 | X | 1 | 80 | 263.7 | 0.442 | 2.21
34X-1 | NGHP | ER | 1 | 1 | A | 34 | X | 1 | 100 | 263.9 | 0.477 | 2.385
34X-1 | NGHP | ER | 1 | 1 | A | 34 | X | 1 | 120 | 264.1 | 0.462 | 2.31
34X-1 | NGHP | ER | 1 | 1 | A | 34 | X | 1 | 140 | 264.3 | 0.619 | 3.095
34X-2 | NGHP | ER | 1 | 1 | A | 34 | X | 2 | 20 | 264.6 | 0.653 | 3.265
34X-2 | NGHP | ER | 1 | 1 | A | 34 | X | 2 | 40 | 264.8 | 0.686 | 3.43
34X-2 | NGHP | ER | 1 | 1 | A | 34 | X | 2 | 60 | 265 | 0.6 | 3
34X-2 | NGHP | ER | 1 | 1 | A | 34 | X | 2 | 80 | 265.2 | 0.497 | 2.485
34X-3 | NGHP | ER | 1 | 1 | A | 34 | X | 3 | 20 | 266.1 | 0.671 | 3.355
34X-3 | NGHP | ER | 1 | 1 | A | 34 | X | 3 | 42 | 266.32 | 0.625 | 3.125
34X-3 | NGHP | ER | 1 | 1 | A | 34 | X | 3 | 62 | 266.52 | 0.737 | 3.685
34X-3 | NGHP | ER | 1 | 1 | A | 34 | X | 3 | 82 | 266.72 | 0.621 | 3.105
34X-3 | NGHP | ER | 1 | 1 | A | 34 | X | 3 | 102 | 266.92 | 0.422 | 2.11
34X-3 | NGHP | ER | 1 | 1 | A | 34 | X | 3 | 122 | 267.12 | 0.548 | 2.74
34X-3 | NGHP | ER | 1 | 1 | A | 34 | X | 3 | 142 | 267.32 | 0.705 | 3.525
34X-4 | NGHP | ER | 1 | 1 | A | 34 | X | 4 | 20 | 267.6 | 0.603 | 3.015
34X-4 | NGHP | ER | 1 | 1 | A | 34 | X | 4 | 44 | 267.84 | 0.619 | 3.095
34X-4 | NGHP | ER | 1 | 1 | A | 34 | X | 4 | 64 | 268.04 | 0.733 | 3.665
34X-4 | NGHP | ER | 1 | 1 | A | 34 | X | 4 | 84 | 268.24 | 0.728 | 3.64
34X-5 | NGHP | ER | 1 | 1 | A | 34 | X | 5 | 20 | 269.1 | 0.673 | 3.365
34X-5 | NGHP | ER | 1 | 1 | A | 34 | X | 5 | 40 | 269.3 | 0.754 | 3.77
34X-5 | NGHP | ER | 1 | 1 | A | 34 | X | 5 | 60 | 269.5 | 0.708 | 3.54
34X-5 | NGHP | ER | 1 | 1 | A | 34 | X | 5 | 80 | 269.7 | 0.53 | 2.65
34X-5 | NGHP | ER | 1 | 1 | A | 34 | X | 5 | 102 | 269.92 | 0.442 | 2.21
34X-5 | NGHP | ER | 1 | 1 | A | 34 | X | 5 | 122 | 270.12 | 0.685 | 3.425
34X-6 | NGHP | ER | 1 | 1 | A | 34 | X | 6 | 26 | 270.66 | 0.44 | 2.2
34X-6 | NGHP | ER | 1 | 1 | A | 34 | X | 6 | 44 | 270.84 | 0.563 | 2.815
34X-6 | NGHP | ER | 1 | 1 | A | 34 | X | 6 | 64 | 271.04 | 0.633 | 3.165
34X-6 | NGHP | ER | 1 | 1 | A | 34 | X | 6 | 84 | 271.24 | 0.706 | 3.53
34X-7 | NGHP | ER | 1 | 1 | A | 34 | X | 7 | 20 | 272.1 | 0.701 | 3.505
34X-7 | NGHP | ER | 1 | 1 | A | 34 | X | 7 | 40 | 272.3 | 0.703 | 3.515
34X-7 | NGHP | ER | 1 | 1 | A | 34 | X | 7 | 45 | 272.35 | 0.725 | 3.625
34X-7 | NGHP | ER | 1 | 1 | A | 34 | X | 7 | 65 | 272.55 | 0.602 | 3.01
35X-1 | NGHP | ER | 1 | 1 | A | 35 | X | 1 | 20 | 272.7 | 0.564 | 2.82
35X-1 | NGHP | ER | 1 | 1 | A | 35 | X | 1 | 40 | 272.9 | 0.607 | 3.035
35X-1 | NGHP | ER | 1 | 1 | A | 35 | X | 1 | 60 | 273.1 | 0.634 | 3.17
35X-1 | NGHP | ER | 1 | 1 | A | 35 | X | 1 | 80 | 273.3 | 0.671 | 3.355
35X-1 | NGHP | ER | 1 | 1 | A | 35 | X | 1 | 100 | 273.5 | 0.716 | 3.58
35X-1 | NGHP | ER | 1 | 1 | A | 35 | X | 1 | 120 | 273.7 | 0.568 | 2.84
35X-1 | NGHP | ER | 1 | 1 | A | 35 | X | 1 | 140 | 273.9 | 0.45 | 2.25
35X-2 | NGHP | ER | 1 | 1 | A | 35 | X | 2 | 20 | 274.2 | 0.482 | 2.41
35X-2 | NGHP | ER | 1 | 1 | A | 35 | X | 2 | 40 | 274.4 | 0.607 | 3.035
35X-2 | NGHP | ER | 1 | 1 | A | 35 | X | 2 | 60 | 274.6 | 0.678 | 3.39
35X-2 | NGHP | ER | 1 | 1 | A | 35 | X | 2 | 80 | 274.8 | 0.655 | 3.275
35X-3 | NGHP | ER | 1 | 1 | A | 35 | X | 3 | 20 | 275.7 | 0.542 | 2.71
35X-3 | NGHP | ER | 1 | 1 | A | 35 | X | 3 | 40 | 275.9 | 0.474 | 2.37
35X-3 | NGHP | ER | 1 | 1 | A | 35 | X | 3 | 60 | 276.1 | 0.543 | 2.715
35X-3 | NGHP | ER | 1 | 1 | A | 35 | X | 3 | 80 | 276.3 | 0.719 | 3.595
35X-3 | NGHP | ER | 1 | 1 | A | 35 | X | 3 | 100 | 276.5 | 0.745 | 3.725
35X-3 | NGHP | ER | 1 | 1 | A | 35 | X | 3 | 120 | 276.7 | 0.645 | 3.225
35X-3 | NGHP | ER | 1 | 1 | A | 35 | X | 3 | 140 | 276.9 | 0.497 | 2.485
35X-4 | NGHP | ER | 1 | 1 | A | 35 | X | 4 | 20 | 277.2 | 0.513 | 2.565
35X-4 | NGHP | ER | 1 | 1 | A | 35 | X | 4 | 40 | 277.4 | 0.555 | 2.775
35X-4 | NGHP | ER | 1 | 1 | A | 35 | X | 4 | 60 | 277.6 | 0.649 | 3.245
35X-4 | NGHP | ER | 1 | 1 | A | 35 | X | 4 | 80 | 277.8 | 0.642 | 3.21
35X-5 | NGHP | ER | 1 | 1 | A | 35 | X | 5 | 20 | 278.7 | 0.67 | 3.35
35X-5 | NGHP | ER | 1 | 1 | A | 35 | X | 5 | 45 | 278.95 | 0.654 | 3.27
35X-5 | NGHP | ER | 1 | 1 | A | 35 | X | 5 | 65 | 279.15 | 0.603 | 3.015
35X-5 | NGHP | ER | 1 | 1 | A | 35 | X | 5 | 85 | 279.35 | 0.796 | 3.98
35X-5 | NGHP | ER | 1 | 1 | A | 35 | X | 5 | 125 | 279.75 | 0.776 | 3.88
35X-5 | NGHP | ER | 1 | 1 | A | 35 | X | 5 | 145 | 279.95 | 0.77 | 3.85
35X-6 | NGHP | ER | 1 | 1 | A | 35 | X | 6 | 7 | 280.07 | 0.828 | 4.14
35X-6 | NGHP | ER | 1 | 1 | A | 35 | X | 6 | 17 | 280.17 | 0.628 | 3.14
36X-1 | NGHP | ER | 1 | 1 | A | 36 | X | 1 | 25 | 282.35 | 0.677 | 3.385
36X-1 | NGHP | ER | 1 | 1 | A | 36 | X | 1 | 45 | 282.55 | 0.644 | 3.22
36X-1 | NGHP | ER | 1 | 1 | A | 36 | X | 1 | 65 | 282.75 | 0.448 | 2.24
36X-1 | NGHP | ER | 1 | 1 | A | 36 | X | 1 | 85 | 282.95 | 0.527 | 2.635
36X-1 | NGHP | ER | 1 | 1 | A | 36 | X | 1 | 105 | 283.15 | 0.709 | 3.545
36X-1 | NGHP | ER | 1 | 1 | A | 36 | X | 1 | 138 | 283.48 | 0.74 | 3.7
36X-2 | NGHP | ER | 1 | 1 | A | 36 | X | 2 | 20 | 283.8 | 0.496 | 2.48
36X-2 | NGHP | ER | 1 | 1 | A | 36 | X | 2 | 40 | 284 | 0.457 | 2.285
36X-2 | NGHP | ER | 1 | 1 | A | 36 | X | 2 | 60 | 284.2 | 0.662 | 3.31
36X-2 | NGHP | ER | 1 | 1 | A | 36 | X | 2 | 80 | 284.4 | 0.604 | 3.02
36X-3 | NGHP | ER | 1 | 1 | A | 36 | X | 3 | 20 | 285.3 | 0.671 | 3.355
36X-3 | NGHP | ER | 1 | 1 | A | 36 | X | 3 | 40 | 285.5 | 0.738 | 3.69
36X-3 | NGHP | ER | 1 | 1 | A | 36 | X | 3 | 60 | 285.7 | 0.614 | 3.07
36X-3 | NGHP | ER | 1 | 1 | A | 36 | X | 3 | 80 | 285.9 | 0.749 | 3.745
36X-3 | NGHP | ER | 1 | 1 | A | 36 | X | 3 | 120 | 286.3 | 0.847 | 4.235
36X-3 | NGHP | ER | 1 | 1 | A | 36 | X | 3 | 140 | 286.5 | 0.629 | 3.145
36X-4 | NGHP | ER | 1 | 1 | A | 36 | X | 4 | 20 | 286.8 | 0.651 | 3.255
36X-4 | NGHP | ER | 1 | 1 | A | 36 | X | 4 | 40 | 287 | 0.686 | 3.43
36X-4 | NGHP | ER | 1 | 1 | A | 36 | X | 4 | 60 | 287.2 | 0.464 | 2.32
36X-4 | NGHP | ER | 1 | 1 | A | 36 | X | 4 | 89 | 287.49 | 1.082 | 5.41
36X-5 | NGHP | ER | 1 | 1 | A | 36 | X | 5 | 20 | 288.3 | 1.575 | 7.875
36X-5 | NGHP | ER | 1 | 1 | A | 36 | X | 5 | 20 | 288.3 | 1.569 | 7.845
36X-5 | NGHP | ER | 1 | 1 | A | 36 | X | 5 | 40 | 288.5 | 1.066 | 5.33
36X-5 | NGHP | ER | 1 | 1 | A | 36 | X | 5 | 60 | 288.7 | 0.956 | 4.78