## 10_T26
Core, section | Program | Sample | Expedition | Site | Hole | Core | Core type | Section | Top (cm) | Depth (mbsf) | Electrical resistivity (Ohm-m)
NGHP-01-10B
1H-2 | NGHP | ER | 1 | 10 | B | 1 | H | 2 | 20 | 1.7 | 0.262
1H-2 | NGHP | ER | 1 | 10 | B | 1 | H | 2 | 40 | 1.9 | 0.297
1H-2 | NGHP | ER | 1 | 10 | B | 1 | H | 2 | 60 | 2.1 | 0.276
1H-2 | NGHP | ER | 1 | 10 | B | 1 | H | 2 | 80 | 2.3 | 0.287
1H-2 | NGHP | ER | 1 | 10 | B | 1 | H | 2 | 100 | 2.5 | 0.295
2H-1 | NGHP | ER | 1 | 10 | B | 2 | H | 1 | 20 | 3.3 | 0.312
2H-1 | NGHP | ER | 1 | 10 | B | 2 | H | 1 | 23 | 3.33 | 0.277
2H-1 | NGHP | ER | 1 | 10 | B | 2 | H | 1 | 43 | 3.53 | 0.29
2H-1 | NGHP | ER | 1 | 10 | B | 2 | H | 1 | 63 | 3.73 | 0.317
2H-1 | NGHP | ER | 1 | 10 | B | 2 | H | 1 | 83 | 3.93 | 0.302
2H-1 | NGHP | ER | 1 | 10 | B | 2 | H | 1 | 103 | 4.13 | 0.347
2H-2 | NGHP | ER | 1 | 10 | B | 2 | H | 2 | 20 | 4.8 | 0.352
2H-2 | NGHP | ER | 1 | 10 | B | 2 | H | 2 | 20 | 4.8 | 0.327
2H-2 | NGHP | ER | 1 | 10 | B | 2 | H | 2 | 40 | 5 | 0.296
2H-2 | NGHP | ER | 1 | 10 | B | 2 | H | 2 | 40 | 5 | 0.295
2H-2 | NGHP | ER | 1 | 10 | B | 2 | H | 2 | 60 | 5.2 | 0.296
2H-2 | NGHP | ER | 1 | 10 | B | 2 | H | 2 | 60 | 5.2 | 0.274
2H-2 | NGHP | ER | 1 | 10 | B | 2 | H | 2 | 80 | 5.4 | 0.309
2H-2 | NGHP | ER | 1 | 10 | B | 2 | H | 2 | 80 | 5.4 | 0.334
2H-2 | NGHP | ER | 1 | 10 | B | 2 | H | 2 | 100 | 5.6 | 0.329
2H-2 | NGHP | ER | 1 | 10 | B | 2 | H | 2 | 100 | 5.6 | 0.34
2H-2 | NGHP | ER | 1 | 10 | B | 2 | H | 2 | 120 | 5.8 | 0.307
2H-4 | NGHP | ER | 1 | 10 | B | 2 | H | 4 | 20 | 7.8 | 0.311
2H-4 | NGHP | ER | 1 | 10 | B | 2 | H | 4 | 30 | 7.9 | 0.312
2H-4 | NGHP | ER | 1 | 10 | B | 2 | H | 4 | 40 | 8 | 0.312
2H-4 | NGHP | ER | 1 | 10 | B | 2 | H | 4 | 60 | 8.2 | 0.371
2H-4 | NGHP | ER | 1 | 10 | B | 2 | H | 4 | 60 | 8.2 | 0.347
2H-4 | NGHP | ER | 1 | 10 | B | 2 | H | 4 | 80 | 8.4 | 0.332
2H-4 | NGHP | ER | 1 | 10 | B | 2 | H | 4 | 100 | 8.6 | 0.318
2H-5 | NGHP | ER | 1 | 10 | B | 2 | H | 5 | 30 | 9.4 | 0.314
2H-5 | NGHP | ER | 1 | 10 | B | 2 | H | 5 | 50 | 9.6 | 0.384
2H-5 | NGHP | ER | 1 | 10 | B | 2 | H | 5 | 70 | 9.8 | 0.345
2H-5 | NGHP | ER | 1 | 10 | B | 2 | H | 5 | 90 | 10 | 0.337
2H-6 | NGHP | ER | 1 | 10 | B | 2 | H | 6 | 20 | 10.8 | 0.358
2H-6 | NGHP | ER | 1 | 10 | B | 2 | H | 6 | 40 | 11 | 0.325
2H-6 | NGHP | ER | 1 | 10 | B | 2 | H | 6 | 72 | 11.32 | 0.365
2H-6 | NGHP | ER | 1 | 10 | B | 2 | H | 6 | 100 | 11.6 | 0.296
2H-7 | NGHP | ER | 1 | 10 | B | 2 | H | 7 | 20 | 12.3 | 0.339
2H-7 | NGHP | ER | 1 | 10 | B | 2 | H | 7 | 30 | 12.4 | 0.369
4X-1 | NGHP | ER | 1 | 10 | B | 4 | X | 1 | 12 | 22.12 | 0.339
4X-1 | NGHP | ER | 1 | 10 | B | 4 | X | 1 | 32 | 22.32 | 0.435
4X-1 | NGHP | ER | 1 | 10 | B | 4 | X | 1 | 52 | 22.52 | 0.434
4X-1 | NGHP | ER | 1 | 10 | B | 4 | X | 1 | 72 | 22.72 | 0.484
4X-1 | NGHP | ER | 1 | 10 | B | 4 | X | 1 | 92 | 22.92 | 0.39
4X-1 | NGHP | ER | 1 | 10 | B | 4 | X | 1 | 112 | 23.12 | 0.389
4X-1 | NGHP | ER | 1 | 10 | B | 4 | X | 1 | 132 | 23.32 | 0.41
4X-2 | NGHP | ER | 1 | 10 | B | 4 | X | 2 | 5 | 23.55 | 0.423
4X-2 | NGHP | ER | 1 | 10 | B | 4 | X | 2 | 25 | 23.75 | 0.407
4X-2 | NGHP | ER | 1 | 10 | B | 4 | X | 2 | 45 | 23.95 | 0.453
10X-1 | NGHP | ER | 1 | 10 | B | 10 | X | 1 | 11 | 60.71 | 0.733
10X-1 | NGHP | ER | 1 | 10 | B | 10 | X | 1 | 23 | 60.83 | 1.084
10X-2 | NGHP | ER | 1 | 10 | B | 10 | X | 2 | 17 | 61.69 | 0.949
10X-2 | NGHP | ER | 1 | 10 | B | 10 | X | 2 | 36 | 61.88 | 3.572
10X-2 | NGHP | ER | 1 | 10 | B | 10 | X | 2 | 50 | 62.02 | 1.569
1.1 | NGHP | ER | 1 | 10 | B | 11 | E | 1 | 8 | 70.08 | 0.59
12X-3 | NGHP | ER | 1 | 10 | B | 12 | X | 3 | 72 | 72.44 | 0.528
12X-3 | NGHP | ER | 1 | 10 | B | 12 | X | 3 | 82 | 72.54 | 0.586
12X-4 | NGHP | ER | 1 | 10 | B | 12 | X | 4 | 10 | 73.29 | 0.5
12X-4 | NGHP | ER | 1 | 10 | B | 12 | X | 4 | 18 | 73.37 | 0.507
12X-4 | NGHP | ER | 1 | 10 | B | 12 | X | 4 | 24 | 73.43 | 0.448
12X-5 | NGHP | ER | 1 | 10 | B | 12 | X | 5 | 25 | 74.16 | 0.488
17X-1 | NGHP | ER | 1 | 10 | B | 17 | X | 1 | 17 | 108.97 | 0.579
17X-2 | NGHP | ER | 1 | 10 | B | 17 | X | 2 | 27 | 110.57 | 0.568
17X-2 | NGHP | ER | 1 | 10 | B | 17 | X | 2 | 36 | 110.66 | 0.519
17X-3 | NGHP | ER | 1 | 10 | B | 17 | X | 3 | 24 | 112.04 | 0.509
17X-3 | NGHP | ER | 1 | 10 | B | 17 | X | 3 | 61 | 112.41 | 0.64
17X-3 | NGHP | ER | 1 | 10 | B | 17 | X | 3 | 99 | 112.79 | 0.506
17X-4 | NGHP | ER | 1 | 10 | B | 17 | X | 4 | 35 | 113.65 | 0.599
17X-5 | NGHP | ER | 1 | 10 | B | 17 | X | 5 | 16 | 114.8 | 0.609
18P-1 | NGHP | ER | 1 | 10 | B | 18 | P | 1 | 27 | 117.67 | 1.463
23X-1 | NGHP | ER | 1 | 10 | B | 23 | X | 1 | 50 | 142.6 | 0.401
23X-2 | NGHP | ER | 1 | 10 | B | 23 | X | 2 | 29 | 143.89 | 0.624
23X-2 | NGHP | ER | 1 | 10 | B | 23 | X | 2 | 60 | 144.2 | 0.683
23X-2 | NGHP | ER | 1 | 10 | B | 23 | X | 2 | 70 | 144.3 | 2.8
23X-2 | NGHP | ER | 1 | 10 | B | 23 | X | 2 | 87 | 144.47 | 1.174
23X-2 | NGHP | ER | 1 | 10 | B | 23 | X | 2 | 94 | 144.54 | 2.459
26X-1 | NGHP | ER | 1 | 10 | B | 26 | X | 1 | 12 | 166.62 | 0.542
26X-1 | NGHP | ER | 1 | 10 | B | 26 | X | 1 | 17 | 166.67 | 0.447
26X-1 | NGHP | ER | 1 | 10 | B | 26 | X | 1 | 24 | 166.74 | 0.518
26X-1 | NGHP | ER | 1 | 10 | B | 26 | X | 1 | 35 | 166.85 | 0.566
26X-1 | NGHP | ER | 1 | 10 | B | 26 | X | 1 | 44 | 166.94 | 0.555
26X-1 | NGHP | ER | 1 | 10 | B | 26 | X | 1 | 54 | 167.04 | 0.559
26X-2 | NGHP | ER | 1 | 10 | B | 26 | X | 2 | 12 | 168.12 | 0.541
26X-2 | NGHP | ER | 1 | 10 | B | 26 | X | 2 | 23 | 168.23 | 0.557
26X-2 | NGHP | ER | 1 | 10 | B | 26 | X | 2 | 33 | 168.33 | 0.506
26X-2 | NGHP | ER | 1 | 10 | B | 26 | X | 2 | 51 | 168.51 | 0.532
26X-2 | NGHP | ER | 1 | 10 | B | 26 | X | 2 | 62 | 168.62 | 0.52
26X-2 | NGHP | ER | 1 | 10 | B | 26 | X | 2 | 69 | 168.69 | 0.51
26X-2 | NGHP | ER | 1 | 10 | B | 26 | X | 2 | 79 | 168.79 | 0.536
26X-2 | NGHP | ER | 1 | 10 | B | 26 | X | 2 | 89 | 168.89 | 0.513
26X-2 | NGHP | ER | 1 | 10 | B | 26 | X | 2 | 99 | 168.99 | 0.493
29X-1 | NGHP | ER | 1 | 10 | B | 29 | X | 1 | 20 | 176.3 | 0.677
29X-1 | NGHP | ER | 1 | 10 | B | 29 | X | 1 | 40 | 176.5 | 0.802
29X-1 | NGHP | ER | 1 | 10 | B | 29 | X | 1 | 63 | 176.73 | 0.624
29X-1 | NGHP | ER | 1 | 10 | B | 29 | X | 1 | 80 | 176.9 | 0.708
29X-1 | NGHP | ER | 1 | 10 | B | 29 | X | 1 | 100 | 177.1 | 0.73
29X-1 | NGHP | ER | 1 | 10 | B | 29 | X | 1 | 120 | 177.3 | 0.698
29X-1 | NGHP | ER | 1 | 10 | B | 29 | X | 1 | 140 | 177.5 | 0.81
29X-2 | NGHP | ER | 1 | 10 | B | 29 | X | 2 | 20 | 177.8 | 0.971
29X-2 | NGHP | ER | 1 | 10 | B | 29 | X | 2 | 40 | 178 | 0.727
29X-2 | NGHP | ER | 1 | 10 | B | 29 | X | 2 | 62 | 178.22 | 1.074
29X-2 | NGHP | ER | 1 | 10 | B | 29 | X | 2 | 80 | 178.4 | 1.015
29X-2 | NGHP | ER | 1 | 10 | B | 29 | X | 2 | 100 | 178.6 | 0.836
29X-2 | NGHP | ER | 1 | 10 | B | 29 | X | 2 | 120 | 178.8 | 0.989
29X-3 | NGHP | ER | 1 | 10 | B | 29 | X | 3 | 18 | 179.28 | 2.126
29X-3 | NGHP | ER | 1 | 10 | B | 29 | X | 3 | 40 | 179.5 | 0.768
29X-3 | NGHP | ER | 1 | 10 | B | 29 | X | 3 | 60 | 179.7 | 1.864
29X-4 | NGHP | ER | 1 | 10 | B | 29 | X | 4 | 20 | 180.8 | 1.209
29X-4 | NGHP | ER | 1 | 10 | B | 29 | X | 4 | 40 | 181 | 1.015
29X-4 | NGHP | ER | 1 | 10 | B | 29 | X | 4 | 60 | 181.2 | 1.146
29X-4 | NGHP | ER | 1 | 10 | B | 29 | X | 4 | 80 | 181.4 | 0.802
29X-4 | NGHP | ER | 1 | 10 | B | 29 | X | 4 | 100 | 181.6 | 0.838
29X-4 | NGHP | ER | 1 | 10 | B | 29 | X | 4 | 120 | 181.8 | 0.939
30X-1 | NGHP | ER | 1 | 10 | B | 30 | X | 1 | 13 | 185.83 | 0.872
NGHP-01-10D
1H-2 | NGHP | ER | 1 | 10 | D | 1 | H | 2 | 20 | 1.7 | 0.479
1H-2 | NGHP | ER | 1 | 10 | D | 1 | H | 2 | 67 | 2.17 | 0.447
1H-2 | NGHP | ER | 1 | 10 | D | 1 | H | 2 | 92 | 2.42 | 0.601
1H-2 | NGHP | ER | 1 | 10 | D | 1 | H | 2 | 120 | 2.7 | 0.55
1H-3 | NGHP | ER | 1 | 10 | D | 1 | H | 3 | 20 | 3.2 | 0.643
2H-1 | NGHP | ER | 1 | 10 | D | 2 | H | 1 | 20 | 4.3 | 0.659
2H-1 | NGHP | ER | 1 | 10 | D | 2 | H | 1 | 40 | 4.5 | 0.606
2H-1 | NGHP | ER | 1 | 10 | D | 2 | H | 1 | 60 | 4.7 | 0.767
2H-2 | NGHP | ER | 1 | 10 | D | 2 | H | 2 | 20 | 5.5 | 0.489
2H-2 | NGHP | ER | 1 | 10 | D | 2 | H | 2 | 40 | 5.7 | 0.475
2H-2 | NGHP | ER | 1 | 10 | D | 2 | H | 2 | 60 | 5.9 | 0.495
2H-2 | NGHP | ER | 1 | 10 | D | 2 | H | 2 | 80 | 6.1 | 0.522
2H-2 | NGHP | ER | 1 | 10 | D | 2 | H | 2 | 100 | 6.3 | 0.534
2H-2 | NGHP | ER | 1 | 10 | D | 2 | H | 2 | 120 | 6.5 | 0.744
2H-3 | NGHP | ER | 1 | 10 | D | 2 | H | 3 | 20 | 7 | 0.387
2H-3 | NGHP | ER | 1 | 10 | D | 2 | H | 3 | 40 | 7.2 | 0.468
2H-3 | NGHP | ER | 1 | 10 | D | 2 | H | 3 | 60 | 7.4 | 0.437
2H-3 | NGHP | ER | 1 | 10 | D | 2 | H | 3 | 80 | 7.6 | 0.568
2H-4 | NGHP | ER | 1 | 10 | D | 2 | H | 4 | 20 | 8.5 | 0.429
2H-4 | NGHP | ER | 1 | 10 | D | 2 | H | 4 | 40 | 8.7 | 0.516
2H-4 | NGHP | ER | 1 | 10 | D | 2 | H | 4 | 60 | 8.9 | 0.455
2H-4 | NGHP | ER | 1 | 10 | D | 2 | H | 4 | 80 | 9.1 | 0.528
2H-4 | NGHP | ER | 1 | 10 | D | 2 | H | 4 | 100 | 9.3 | 0.636
2H-4 | NGHP | ER | 1 | 10 | D | 2 | H | 4 | 120 | 9.5 | 0.507
2H-5 | NGHP | ER | 1 | 10 | D | 2 | H | 5 | 20 | 10 | 0.46
2H-5 | NGHP | ER | 1 | 10 | D | 2 | H | 5 | 40 | 10.2 | 0.525
2H-5 | NGHP | ER | 1 | 10 | D | 2 | H | 5 | 60 | 10.4 | 0.474
2H-5 | NGHP | ER | 1 | 10 | D | 2 | H | 5 | 80 | 10.6 | 0.496
2H-5 | NGHP | ER | 1 | 10 | D | 2 | H | 5 | 100 | 10.8 | 0.592
2H-6 | NGHP | ER | 1 | 10 | D | 2 | H | 6 | 20 | 11.5 | 0.424
2H-6 | NGHP | ER | 1 | 10 | D | 2 | H | 6 | 40 | 11.7 | 0.471
2H-6 | NGHP | ER | 1 | 10 | D | 2 | H | 6 | 60 | 11.9 | 0.342
2H-6 | NGHP | ER | 1 | 10 | D | 2 | H | 6 | 80 | 12.1 | 0.467
2H-6 | NGHP | ER | 1 | 10 | D | 2 | H | 6 | 100 | 12.3 | 0.476
2H-6 | NGHP | ER | 1 | 10 | D | 2 | H | 6 | 120 | 12.5 | 0.507
2H-7 | NGHP | ER | 1 | 10 | D | 2 | H | 7 | 20 | 13 | 0.481
2H-7 | NGHP | ER | 1 | 10 | D | 2 | H | 7 | 40 | 13.2 | 0.477
3H-1 | NGHP | ER | 1 | 10 | D | 3 | H | 1 | 20 | 13.8 | 6.127
3H-1 | NGHP | ER | 1 | 10 | D | 3 | H | 1 | 20 | 13.8 | 0.388
3H-1 | NGHP | ER | 1 | 10 | D | 3 | H | 1 | 40 | 14 | 0.359
3H-1 | NGHP | ER | 1 | 10 | D | 3 | H | 1 | 40 | 14 | 0.355
3H-1 | NGHP | ER | 1 | 10 | D | 3 | H | 1 | 60 | 14.2 | 0.357
3H-1 | NGHP | ER | 1 | 10 | D | 3 | H | 1 | 60 | 14.2 | 0.337
3H-1 | NGHP | ER | 1 | 10 | D | 3 | H | 1 | 80 | 14.4 | 0.362
3H-1 | NGHP | ER | 1 | 10 | D | 3 | H | 1 | 100 | 14.6 | 0.375
3H-1 | NGHP | ER | 1 | 10 | D | 3 | H | 1 | 120 | 14.8 | 0.353
3H-2 | NGHP | ER | 1 | 10 | D | 3 | H | 2 | 20 | 15.3 | 0.406
3H-2 | NGHP | ER | 1 | 10 | D | 3 | H | 2 | 40 | 15.5 | 0.356
3H-2 | NGHP | ER | 1 | 10 | D | 3 | H | 2 | 67 | 15.77 | 0.421
3H-2 | NGHP | ER | 1 | 10 | D | 3 | H | 2 | 78 | 15.88 | 0.426
3H-2 | NGHP | ER | 1 | 10 | D | 3 | H | 2 | 87 | 15.97 | 0.383
3H-3 | NGHP | ER | 1 | 10 | D | 3 | H | 3 | 78 | 17.38 | 0.379
3H-3 | NGHP | ER | 1 | 10 | D | 3 | H | 3 | 98 | 17.58 | 0.399
3H-3 | NGHP | ER | 1 | 10 | D | 3 | H | 3 | 98 | 17.58 | 0.389
3H-3 | NGHP | ER | 1 | 10 | D | 3 | H | 3 | 118 | 17.78 | 0.379
3H-3 | NGHP | ER | 1 | 10 | D | 3 | H | 3 | 138 | 17.98 | 0.371
3H-4 | NGHP | ER | 1 | 10 | D | 3 | H | 4 | 10 | 18.2 | 0.425
3H-4 | NGHP | ER | 1 | 10 | D | 3 | H | 4 | 20 | 18.3 | 0.385
3H-4 | NGHP | ER | 1 | 10 | D | 3 | H | 4 | 30 | 18.4 | 0.478
3H-4 | NGHP | ER | 1 | 10 | D | 3 | H | 4 | 40 | 18.5 | 0.367
3H-4 | NGHP | ER | 1 | 10 | D | 3 | H | 4 | 50 | 18.6 | 0.378
3H-5 | NGHP | ER | 1 | 10 | D | 3 | H | 5 | 14 | 19.74 | 0.409
3H-5 | NGHP | ER | 1 | 10 | D | 3 | H | 5 | 20 | 19.8 | 0.394
3H-5 | NGHP | ER | 1 | 10 | D | 3 | H | 5 | 54 | 20.14 | 0.474
3H-5 | NGHP | ER | 1 | 10 | D | 3 | H | 5 | 103 | 20.63 | 0.358
3H-5 | NGHP | ER | 1 | 10 | D | 3 | H | 5 | 131 | 20.91 | 0.392
3H-6 | NGHP | ER | 1 | 10 | D | 3 | H | 6 | 22 | 21.32 | 0.551
3H-6 | NGHP | ER | 1 | 10 | D | 3 | H | 6 | 22 | 21.32 | 0.508
3H-6 | NGHP | ER | 1 | 10 | D | 3 | H | 6 | 22 | 21.32 | 0.512
3H-6 | NGHP | ER | 1 | 10 | D | 3 | H | 6 | 22 | 21.32 | 0.511
3H-6 | NGHP | ER | 1 | 10 | D | 3 | H | 6 | 36 | 21.46 | 0.397
3H-6 | NGHP | ER | 1 | 10 | D | 3 | H | 6 | 53 | 21.63 | 0.389
3H-6 | NGHP | ER | 1 | 10 | D | 3 | H | 6 | 67 | 21.77 | 0.428
3H-6 | NGHP | ER | 1 | 10 | D | 3 | H | 6 | 77 | 21.87 | 0.377
NGHP-01-12A
1H-1 | NGHP | ER | 1 | 12 | A | 1 | H | 1 | 85 | 0.85 | 0.315
1H-1 | NGHP | ER | 1 | 12 | A | 1 | H | 1 | 120 | 1.2 | 0.351
1H-2 | NGHP | ER | 1 | 12 | A | 1 | H | 2 | 17 | 1.67 | 0.298
1H-2 | NGHP | ER | 1 | 12 | A | 1 | H | 2 | 55 | 2.05 | 0.296
1H-2 | NGHP | ER | 1 | 12 | A | 1 | H | 2 | 105 | 2.55 | 0.332
1H-3 | NGHP | ER | 1 | 12 | A | 1 | H | 3 | 22 | 3.22 | 0.341
1H-3 | NGHP | ER | 1 | 12 | A | 1 | H | 3 | 98 | 3.98 | 0.324
1H-4 | NGHP | ER | 1 | 12 | A | 1 | H | 4 | 20 | 4.7 | 0.322
1H-4 | NGHP | ER | 1 | 12 | A | 1 | H | 4 | 30 | 4.8 | 0.325
1H-4 | NGHP | ER | 1 | 12 | A | 1 | H | 4 | 50 | 5 | 0.347
1H-4 | NGHP | ER | 1 | 12 | A | 1 | H | 4 | 70 | 5.2 | 0.302
2H-1 | NGHP | ER | 1 | 12 | A | 2 | H | 1 | 20 | 5.9 | 0.372
2H-1 | NGHP | ER | 1 | 12 | A | 2 | H | 1 | 40 | 6.1 | 0.335
2H-1 | NGHP | ER | 1 | 12 | A | 2 | H | 1 | 60 | 6.3 | 0.37
2H-1 | NGHP | ER | 1 | 12 | A | 2 | H | 1 | 100 | 6.7 | 0.356
2H-1 | NGHP | ER | 1 | 12 | A | 2 | H | 1 | 120 | 6.9 | 0.383
2H-1 | NGHP | ER | 1 | 12 | A | 2 | H | 1 | 140 | 7.1 | 0.4
2H-2 | NGHP | ER | 1 | 12 | A | 2 | H | 2 | 14 | 7.34 | 0.536
2H-2 | NGHP | ER | 1 | 12 | A | 2 | H | 2 | 98 | 8.18 | 0.548
2H-3 | NGHP | ER | 1 | 12 | A | 2 | H | 3 | 20 | 8.9 | 1.208
2H-3 | NGHP | ER | 1 | 12 | A | 2 | H | 3 | 95 | 9.65 | 0.659
2H-4 | NGHP | ER | 1 | 12 | A | 2 | H | 4 | 17 | 10.37 | 0.469
2H-4 | NGHP | ER | 1 | 12 | A | 2 | H | 4 | 97 | 11.17 | 0.859
2H-5 | NGHP | ER | 1 | 12 | A | 2 | H | 5 | 20 | 11.9 | 0.816
2H-5 | NGHP | ER | 1 | 12 | A | 2 | H | 5 | 40 | 12.1 | 0.471
2H-5 | NGHP | ER | 1 | 12 | A | 2 | H | 5 | 60 | 12.3 | 0.638
2H-5 | NGHP | ER | 1 | 12 | A | 2 | H | 5 | 100 | 12.7 | 0.784
2H-5 | NGHP | ER | 1 | 12 | A | 2 | H | 5 | 120 | 12.9 | 1.36
2H-6 | NGHP | ER | 1 | 12 | A | 2 | H | 6 | 20 | 13.4 | 0.448
2H-6 | NGHP | ER | 1 | 12 | A | 2 | H | 6 | 40 | 13.6 | 0.838
2H-6 | NGHP | ER | 1 | 12 | A | 2 | H | 6 | 60 | 13.8 | 0.931
2H-6 | NGHP | ER | 1 | 12 | A | 2 | H | 6 | 100 | 14.2 | 0.515
2H-6 | NGHP | ER | 1 | 12 | A | 2 | H | 6 | 120 | 14.4 | 0.791
2H-6 | NGHP | ER | 1 | 12 | A | 2 | H | 6 | 140 | 14.6 | 0.781
2H-6 | NGHP | ER | 1 | 12 | A | 2 | H | 6 | 140 | 14.6 | 0.852
2H-7 | NGHP | ER | 1 | 12 | A | 2 | H | 7 | 20 | 14.9 | 0.63
2H-7 | NGHP | ER | 1 | 12 | A | 2 | H | 7 | 40 | 15.1 | 0.535
3H-4 | NGHP | ER | 1 | 12 | A | 3 | H | 4 | 20 | 19.03 | 1.011
3H-4 | NGHP | ER | 1 | 12 | A | 3 | H | 4 | 40 | 19.23 | 0.844
3H-4 | NGHP | ER | 1 | 12 | A | 3 | H | 4 | 61 | 19.44 | 0.848
3H-4 | NGHP | ER | 1 | 12 | A | 3 | H | 4 | 105 | 19.88 | 0.754
3H-4 | NGHP | ER | 1 | 12 | A | 3 | H | 4 | 132 | 20.15 | 0.821
3H-5 | NGHP | ER | 1 | 12 | A | 3 | H | 5 | 26 | 20.59 | 0.712
3H-5 | NGHP | ER | 1 | 12 | A | 3 | H | 5 | 40 | 20.73 | 0.771
3H-5 | NGHP | ER | 1 | 12 | A | 3 | H | 5 | 107 | 21.4 | 0.741
3H-6 | NGHP | ER | 1 | 12 | A | 3 | H | 6 | 20 | 22.03 | 0.655
3H-6 | NGHP | ER | 1 | 12 | A | 3 | H | 6 | 50 | 22.33 | 0.716
3H-6 | NGHP | ER | 1 | 12 | A | 3 | H | 6 | 94 | 22.77 | 0.679
3H-6 | NGHP | ER | 1 | 12 | A | 3 | H | 6 | 117 | 23 | 0.725
3H-7 | NGHP | ER | 1 | 12 | A | 3 | H | 7 | 18 | 23.51 | 0.82
3H-7 | NGHP | ER | 1 | 12 | A | 3 | H | 7 | 56 | 23.89 | 0.7
3H-7 | NGHP | ER | 1 | 12 | A | 3 | H | 7 | 90 | 24.23 | 0.648
3H-8 | NGHP | ER | 1 | 12 | A | 3 | H | 8 | 26 | 25.08 | 0.562
4X-1 | NGHP | ER | 1 | 12 | A | 4 | X | 1 | 26 | 40.26 | 0.633
4X-1 | NGHP | ER | 1 | 12 | A | 4 | X | 1 | 43 | 40.43 | 0.721
4X-1 | NGHP | ER | 1 | 12 | A | 4 | X | 1 | 65 | 40.65 | 0.895
4X-1 | NGHP | ER | 1 | 12 | A | 4 | X | 1 | 87 | 40.87 | 1.523
4X-1 | NGHP | ER | 1 | 12 | A | 4 | X | 1 | 87 | 40.87 | 0.603
4X-2 | NGHP | ER | 1 | 12 | A | 4 | X | 2 | 7 | 41.22 | 0.791
4X-2 | NGHP | ER | 1 | 12 | A | 4 | X | 2 | 27 | 41.42 | 1.21
4X-2 | NGHP | ER | 1 | 12 | A | 4 | X | 2 | 65 | 41.8 | 0.654
4X-2 | NGHP | ER | 1 | 12 | A | 4 | X | 2 | 100 | 42.15 | 0.513
4X-2 | NGHP | ER | 1 | 12 | A | 4 | X | 2 | 120 | 42.35 | 0.899
4X-3 | NGHP | ER | 1 | 12 | A | 4 | X | 3 | 27 | 42.92 | 0.881
4X-3 | NGHP | ER | 1 | 12 | A | 4 | X | 3 | 47 | 43.12 | 1.095
4X-3 | NGHP | ER | 1 | 12 | A | 4 | X | 3 | 77 | 43.42 | 0.838
4X-3 | NGHP | ER | 1 | 12 | A | 4 | X | 3 | 99 | 43.64 | 1.054
4X-4 | NGHP | ER | 1 | 12 | A | 4 | X | 4 | 19 | 44.16 | 0.565
4X-4 | NGHP | ER | 1 | 12 | A | 4 | X | 4 | 39 | 44.36 | 0.72
8X-1 | NGHP | ER | 1 | 12 | A | 8 | X | 1 | 53 | 84.33 | 0.695
8X-1 | NGHP | ER | 1 | 12 | A | 8 | X | 1 | 73 | 84.53 | 0.564
8X-1 | NGHP | ER | 1 | 12 | A | 8 | X | 1 | 81 | 84.61 | 0.561
8X-1 | NGHP | ER | 1 | 12 | A | 8 | X | 1 | 108 | 84.88 | 1.441
8X-2 | NGHP | ER | 1 | 12 | A | 8 | X | 2 | 13 | 85.43 | 0.71
8X-2 | NGHP | ER | 1 | 12 | A | 8 | X | 2 | 60 | 85.9 | 1.419
8X-2 | NGHP | ER | 1 | 12 | A | 8 | X | 2 | 107 | 86.37 | 1.125
8X-3 | NGHP | ER | 1 | 12 | A | 8 | X | 3 | 18 | 86.82 | 0.966
8X-3 | NGHP | ER | 1 | 12 | A | 8 | X | 3 | 65 | 87.29 | 1.539
8X-3 | NGHP | ER | 1 | 12 | A | 8 | X | 3 | 86 | 87.5 | 0.93
8X-3 | NGHP | ER | 1 | 12 | A | 8 | X | 3 | 115 | 87.79 | 0.953
8X-4 | NGHP | ER | 1 | 12 | A | 8 | X | 4 | 29 | 88.43 | 0.861
8X-4 | NGHP | ER | 1 | 12 | A | 8 | X | 4 | 59 | 88.73 | 0.785
8X-4 | NGHP | ER | 1 | 12 | A | 8 | X | 4 | 84 | 88.98 | 0.649
8X-4 | NGHP | ER | 1 | 12 | A | 8 | X | 4 | 122 | 89.36 | 0.834
12X-1 | NGHP | ER | 1 | 12 | A | 12 | X | 1 | 20 | 96.5 | 1.151
12X-1 | NGHP | ER | 1 | 12 | A | 12 | X | 1 | 40 | 96.7 | 0.654
12X-1 | NGHP | ER | 1 | 12 | A | 12 | X | 1 | 61 | 96.91 | 0.973
12X-1 | NGHP | ER | 1 | 12 | A | 12 | X | 1 | 92 | 97.22 | 1.196
12X-1 | NGHP | ER | 1 | 12 | A | 12 | X | 1 | 110 | 97.4 | 1.044
12X-2 | NGHP | ER | 1 | 12 | A | 12 | X | 2 | 20 | 97.95 | 0.903
12X-2 | NGHP | ER | 1 | 12 | A | 12 | X | 2 | 44 | 98.19 | 0.89
12X-3 | NGHP | ER | 1 | 12 | A | 12 | X | 3 | 20 | 98.74 | 0.703
12X-3 | NGHP | ER | 1 | 12 | A | 12 | X | 3 | 40 | 98.94 | 0.582
12X-3 | NGHP | ER | 1 | 12 | A | 12 | X | 3 | 60 | 99.14 | 0.803
12X-3 | NGHP | ER | 1 | 12 | A | 12 | X | 3 | 81 | 99.35 | 0.875
12X-3 | NGHP | ER | 1 | 12 | A | 12 | X | 3 | 100 | 99.54 | 0.79
12X-4 | NGHP | ER | 1 | 12 | A | 12 | X | 4 | 18 | 100.22 | 0.714
12X-4 | NGHP | ER | 1 | 12 | A | 12 | X | 4 | 47 | 100.51 | 0.71
12X-4 | NGHP | ER | 1 | 12 | A | 12 | X | 4 | 71 | 100.75 | 0.725
12X-4 | NGHP | ER | 1 | 12 | A | 12 | X | 4 | 94 | 100.98 | 0.875
13X-1 | NGHP | ER | 1 | 12 | A | 13 | X | 1 | 30 | 141.6 | 0.753
13X-1 | NGHP | ER | 1 | 12 | A | 13 | X | 1 | 50 | 141.8 | 0.704
13X-1 | NGHP | ER | 1 | 12 | A | 13 | X | 1 | 70 | 142 | 0.747
13X-1 | NGHP | ER | 1 | 12 | A | 13 | X | 1 | 89 | 142.19 | 0.749
13X-2 | NGHP | ER | 1 | 12 | A | 13 | X | 2 | 10 | 142.4 | 0.749
13X-2 | NGHP | ER | 1 | 12 | A | 13 | X | 2 | 30 | 142.6 | 0.825
13X-2 | NGHP | ER | 1 | 12 | A | 13 | X | 2 | 50 | 142.8 | 0.837
13X-2 | NGHP | ER | 1 | 12 | A | 13 | X | 2 | 70 | 143 | 0.765
13X-3 | NGHP | ER | 1 | 12 | A | 13 | X | 3 | 30 | 143.73 | 0.776
13X-3 | NGHP | ER | 1 | 12 | A | 13 | X | 3 | 50 | 143.93 | 0.66
13X-3 | NGHP | ER | 1 | 12 | A | 13 | X | 3 | 70 | 144.13 | 0.677
13X-3 | NGHP | ER | 1 | 12 | A | 13 | X | 3 | 90 | 144.33 | 0.618
13X-3 | NGHP | ER | 1 | 12 | A | 13 | X | 3 | 110 | 144.53 | 0.843
13X-3 | NGHP | ER | 1 | 12 | A | 13 | X | 3 | 130 | 144.73 | 0.703
13X-4 | NGHP | ER | 1 | 12 | A | 13 | X | 4 | 10 | 145.03 | 0.546
13X-4 | NGHP | ER | 1 | 12 | A | 13 | X | 4 | 30 | 145.23 | 0.573
13X-4 | NGHP | ER | 1 | 12 | A | 13 | X | 4 | 50 | 145.43 | 0.611
13X-4 | NGHP | ER | 1 | 12 | A | 13 | X | 4 | 66 | 145.59 | 0.652