## 17_T17
Core, section | Program | Sample | Expedition | Site | Hole | Core | Core type | Section | Top (cm) | Depth (mbsf) | Electrical resistivity (Ohm-m) | Apparent formation factor
NGHP-01-17A
1H-3 | NGHP | ER | 1 | 17 | A | 1 | H | 3 | 10 | 3.1 | 0.377 | 1.885
1H-3 | NGHP | ER | 1 | 17 | A | 1 | H | 3 | 30 | 3.3 | 0.428 | 2.14
1H-3 | NGHP | ER | 1 | 17 | A | 1 | H | 3 | 50 | 3.5 | 0.376 | 1.88
1H-3 | NGHP | ER | 1 | 17 | A | 1 | H | 3 | 70 | 3.7 | 0.378 | 1.89
1H-3 | NGHP | ER | 1 | 17 | A | 1 | H | 3 | 90 | 3.9 | 0.378 | 1.89
2H-1 | NGHP | ER | 1 | 17 | A | 2 | H | 1 | 15 | 4.65 | 0.343 | 1.715
2H-1 | NGHP | ER | 1 | 17 | A | 2 | H | 1 | 41 | 4.91 | 0.374 | 1.87
2H-1 | NGHP | ER | 1 | 17 | A | 2 | H | 1 | 71 | 5.21 | 0.386 | 1.93
2H-1 | NGHP | ER | 1 | 17 | A | 2 | H | 1 | 104 | 5.54 | 0.366 | 1.83
2H-1 | NGHP | ER | 1 | 17 | A | 2 | H | 1 | 121 | 5.71 | 0.395 | 1.975
2H-2 | NGHP | ER | 1 | 17 | A | 2 | H | 2 | 15 | 6.15 | 0.364 | 1.82
2H-2 | NGHP | ER | 1 | 17 | A | 2 | H | 2 | 35 | 6.35 | 0.384 | 1.92
2H-2 | NGHP | ER | 1 | 17 | A | 2 | H | 2 | 55 | 6.55 | 0.372 | 1.86
2H-2 | NGHP | ER | 1 | 17 | A | 2 | H | 2 | 75 | 6.75 | 0.369 | 1.845
2H-2 | NGHP | ER | 1 | 17 | A | 2 | H | 2 | 95 | 6.95 | 0.367 | 1.835
2H-2 | NGHP | ER | 1 | 17 | A | 2 | H | 2 | 115 | 7.15 | 0.373 | 1.865
2H-2 | NGHP | ER | 1 | 17 | A | 2 | H | 2 | 135 | 7.35 | 0.368 | 1.84
2H-3 | NGHP | ER | 1 | 17 | A | 2 | H | 3 | 8 | 7.58 | 0.379 | 1.895
2H-3 | NGHP | ER | 1 | 17 | A | 2 | H | 3 | 35 | 7.85 | 0.378 | 1.89
2H-3 | NGHP | ER | 1 | 17 | A | 2 | H | 3 | 65 | 8.15 | 0.331 | 1.655
2H-3 | NGHP | ER | 1 | 17 | A | 2 | H | 3 | 85 | 8.35 | 0.314 | 1.57
2H-3 | NGHP | ER | 1 | 17 | A | 2 | H | 3 | 102 | 8.52 | 0.347 | 1.735
2H-4 | NGHP | ER | 1 | 17 | A | 2 | H | 4 | 15 | 9.15 | 0.35 | 1.75
2H-4 | NGHP | ER | 1 | 17 | A | 2 | H | 4 | 35 | 9.35 | 0.343 | 1.715
2H-4 | NGHP | ER | 1 | 17 | A | 2 | H | 4 | 55 | 9.55 | 0.337 | 1.685
2H-4 | NGHP | ER | 1 | 17 | A | 2 | H | 4 | 75 | 9.75 | 0.351 | 1.755
2H-4 | NGHP | ER | 1 | 17 | A | 2 | H | 4 | 95 | 9.95 | 0.365 | 1.825
2H-4 | NGHP | ER | 1 | 17 | A | 2 | H | 4 | 115 | 10.15 | 0.363 | 1.815
2H-5 | NGHP | ER | 1 | 17 | A | 2 | H | 5 | 15 | 10.65 | 0.452 | 2.26
2H-5 | NGHP | ER | 1 | 17 | A | 2 | H | 5 | 35 | 10.85 | 0.389 | 1.945
2H-5 | NGHP | ER | 1 | 17 | A | 2 | H | 5 | 55 | 11.05 | 0.362 | 1.81
2H-5 | NGHP | ER | 1 | 17 | A | 2 | H | 5 | 75 | 11.25 | 0.355 | 1.775
2H-5 | NGHP | ER | 1 | 17 | A | 2 | H | 5 | 94 | 11.44 | 0.367 | 1.835
2H-6 | NGHP | ER | 1 | 17 | A | 2 | H | 6 | 15 | 12.15 | 0.373 | 1.865
2H-6 | NGHP | ER | 1 | 17 | A | 2 | H | 6 | 35 | 12.35 | 0.362 | 1.81
2H-6 | NGHP | ER | 1 | 17 | A | 2 | H | 6 | 55 | 12.55 | 0.369 | 1.845
2H-6 | NGHP | ER | 1 | 17 | A | 2 | H | 6 | 75 | 12.75 | 0.377 | 1.885
2H-6 | NGHP | ER | 1 | 17 | A | 2 | H | 6 | 95 | 12.95 | 0.36 | 1.8
2H-6 | NGHP | ER | 1 | 17 | A | 2 | H | 6 | 115 | 13.15 | 0.345 | 1.725
2H-6 | NGHP | ER | 1 | 17 | A | 2 | H | 6 | 136 | 13.36 | 0.356 | 1.78
2H-7 | NGHP | ER | 1 | 17 | A | 2 | H | 7 | 15 | 13.65 | 0.34 | 1.7
2H-7 | NGHP | ER | 1 | 17 | A | 2 | H | 7 | 35 | 13.85 | 0.368 | 1.84
2H-7 | NGHP | ER | 1 | 17 | A | 2 | H | 7 | 55 | 14.05 | 0.352 | 1.76
3H-1 | NGHP | ER | 1 | 17 | A | 3 | H | 1 | 30 | 14.3 | 0.434 | 2.17
3H-1 | NGHP | ER | 1 | 17 | A | 3 | H | 1 | 40 | 14.4 | 0.41 | 2.05
3H-1 | NGHP | ER | 1 | 17 | A | 3 | H | 1 | 70 | 14.7 | 0.417 | 2.085
3H-1 | NGHP | ER | 1 | 17 | A | 3 | H | 1 | 90 | 14.9 | 0.447 | 2.235
3H-1 | NGHP | ER | 1 | 17 | A | 3 | H | 1 | 110 | 15.1 | 0.428 | 2.14
3H-1 | NGHP | ER | 1 | 17 | A | 3 | H | 1 | 130 | 15.3 | 0.703 | 3.515
3H-2 | NGHP | ER | 1 | 17 | A | 3 | H | 2 | 15 | 15.65 | 0.451 | 2.255
3H-2 | NGHP | ER | 1 | 17 | A | 3 | H | 2 | 35 | 15.85 | 0.424 | 2.12
3H-2 | NGHP | ER | 1 | 17 | A | 3 | H | 2 | 55 | 16.05 | 0.43 | 2.15
3H-2 | NGHP | ER | 1 | 17 | A | 3 | H | 2 | 75 | 16.25 | 0.401 | 2.005
3H-2 | NGHP | ER | 1 | 17 | A | 3 | H | 2 | 95 | 16.45 | 0.438 | 2.19
3H-2 | NGHP | ER | 1 | 17 | A | 3 | H | 2 | 115 | 16.65 | 0.458 | 2.29
3H-2 | NGHP | ER | 1 | 17 | A | 3 | H | 2 | 135 | 16.85 | 0.434 | 2.17
3H-3 | NGHP | ER | 1 | 17 | A | 3 | H | 3 | 15 | 17.15 | 0.439 | 2.195
3H-3 | NGHP | ER | 1 | 17 | A | 3 | H | 3 | 35 | 17.35 | 0.408 | 2.04
3H-3 | NGHP | ER | 1 | 17 | A | 3 | H | 3 | 55 | 17.55 | 0.446 | 2.23
3H-3 | NGHP | ER | 1 | 17 | A | 3 | H | 3 | 75 | 17.75 | 0.34 | 1.7
3H-3 | NGHP | ER | 1 | 17 | A | 3 | H | 3 | 95 | 17.95 | 0.403 | 2.015
3H-4 | NGHP | ER | 1 | 17 | A | 3 | H | 4 | 15 | 18.65 | 0.452 | 2.26
3H-4 | NGHP | ER | 1 | 17 | A | 3 | H | 4 | 35 | 18.85 | 0.434 | 2.17
3H-4 | NGHP | ER | 1 | 17 | A | 3 | H | 4 | 55 | 19.05 | 0.4 | 2
3H-4 | NGHP | ER | 1 | 17 | A | 3 | H | 4 | 75 | 19.25 | 0.427 | 2.135
3H-4 | NGHP | ER | 1 | 17 | A | 3 | H | 4 | 95 | 19.45 | 0.406 | 2.03
3H-4 | NGHP | ER | 1 | 17 | A | 3 | H | 4 | 115 | 19.65 | 0.416 | 2.08
3H-4 | NGHP | ER | 1 | 17 | A | 3 | H | 4 | 135 | 19.85 | 0.402 | 2.01
3H-5 | NGHP | ER | 1 | 17 | A | 3 | H | 5 | 15 | 20.15 | 0.463 | 2.315
3H-5 | NGHP | ER | 1 | 17 | A | 3 | H | 5 | 35 | 20.35 | 0.419 | 2.095
3H-5 | NGHP | ER | 1 | 17 | A | 3 | H | 5 | 55 | 20.55 | 0.42 | 2.1
3H-5 | NGHP | ER | 1 | 17 | A | 3 | H | 5 | 75 | 20.75 | 0.399 | 1.995
3H-6 | NGHP | ER | 1 | 17 | A | 3 | H | 6 | 15 | 21.65 | 0.432 | 2.16
3H-6 | NGHP | ER | 1 | 17 | A | 3 | H | 6 | 35 | 21.85 | 0.403 | 2.015
3H-6 | NGHP | ER | 1 | 17 | A | 3 | H | 6 | 55 | 22.05 | 0.441 | 2.205
3H-6 | NGHP | ER | 1 | 17 | A | 3 | H | 6 | 75 | 22.25 | 0.415 | 2.075
3H-6 | NGHP | ER | 1 | 17 | A | 3 | H | 6 | 95 | 22.45 | 0.406 | 2.03
3H-7 | NGHP | ER | 1 | 17 | A | 3 | H | 7 | 15 | 22.65 | 0.442 | 2.21
3H-7 | NGHP | ER | 1 | 17 | A | 3 | H | 7 | 35 | 22.85 | 0.433 | 2.165
3H-7 | NGHP | ER | 1 | 17 | A | 3 | H | 7 | 52 | 23.02 | 0.441 | 2.205
4H-1 | NGHP | ER | 1 | 17 | A | 4 | H | 1 | 15 | 23.65 | 0.415 | 2.075
4H-1 | NGHP | ER | 1 | 17 | A | 4 | H | 1 | 35 | 23.85 | 0.417 | 2.085
4H-1 | NGHP | ER | 1 | 17 | A | 4 | H | 1 | 55 | 24.05 | 0.421 | 2.105
4H-1 | NGHP | ER | 1 | 17 | A | 4 | H | 1 | 75 | 24.25 | 0.436 | 2.18
4H-1 | NGHP | ER | 1 | 17 | A | 4 | H | 1 | 95 | 24.45 | 0.335 | 1.675
4H-1 | NGHP | ER | 1 | 17 | A | 4 | H | 1 | 115 | 24.65 | 0.418 | 2.09
4H-2 | NGHP | ER | 1 | 17 | A | 4 | H | 2 | 15 | 25.15 | 0.441 | 2.205
4H-2 | NGHP | ER | 1 | 17 | A | 4 | H | 2 | 35 | 25.35 | 0.45 | 2.25
4H-2 | NGHP | ER | 1 | 17 | A | 4 | H | 2 | 55 | 25.55 | 0.437 | 2.185
4H-2 | NGHP | ER | 1 | 17 | A | 4 | H | 2 | 75 | 25.75 | 0.453 | 2.265
4H-2 | NGHP | ER | 1 | 17 | A | 4 | H | 2 | 95 | 25.95 | 0.436 | 2.18
4H-2 | NGHP | ER | 1 | 17 | A | 4 | H | 2 | 115 | 26.15 | 0.436 | 2.18
4H-2 | NGHP | ER | 1 | 17 | A | 4 | H | 2 | 135 | 26.35 | 0.455 | 2.275
4H-3 | NGHP | ER | 1 | 17 | A | 4 | H | 3 | 15 | 26.65 | 0.405 | 2.025
4H-3 | NGHP | ER | 1 | 17 | A | 4 | H | 3 | 35 | 26.85 | 0.367 | 1.835
4H-3 | NGHP | ER | 1 | 17 | A | 4 | H | 3 | 55 | 27.05 | 0.398 | 1.99
4H-3 | NGHP | ER | 1 | 17 | A | 4 | H | 3 | 75 | 27.25 | 0.406 | 2.03
4H-3 | NGHP | ER | 1 | 17 | A | 4 | H | 3 | 95 | 27.45 | 0.43 | 2.15
4H-4 | NGHP | ER | 1 | 17 | A | 4 | H | 4 | 15 | 28.15 | 0.467 | 2.335
4H-4 | NGHP | ER | 1 | 17 | A | 4 | H | 4 | 35 | 28.35 | 0.436 | 2.18
4H-4 | NGHP | ER | 1 | 17 | A | 4 | H | 4 | 55 | 28.55 | 0.441 | 2.205
4H-4 | NGHP | ER | 1 | 17 | A | 4 | H | 4 | 75 | 28.75 | 0.496 | 2.48
4H-4 | NGHP | ER | 1 | 17 | A | 4 | H | 4 | 95 | 28.95 | 0.429 | 2.145
4H-4 | NGHP | ER | 1 | 17 | A | 4 | H | 4 | 115 | 29.15 | 0.421 | 2.105
4H-4 | NGHP | ER | 1 | 17 | A | 4 | H | 4 | 135 | 29.35 | 0.487 | 2.435
4H-5 | NGHP | ER | 1 | 17 | A | 4 | H | 5 | 15 | 29.65 | 0.423 | 2.115
4H-5 | NGHP | ER | 1 | 17 | A | 4 | H | 5 | 35 | 29.85 | 0.433 | 2.165
4H-5 | NGHP | ER | 1 | 17 | A | 4 | H | 5 | 55 | 30.05 | 0.436 | 2.18
4H-5 | NGHP | ER | 1 | 17 | A | 4 | H | 5 | 75 | 30.25 | 0.461 | 2.305
4H-6 | NGHP | ER | 1 | 17 | A | 4 | H | 6 | 15 | 31.15 | 0.576 | 2.88
4H-6 | NGHP | ER | 1 | 17 | A | 4 | H | 6 | 35 | 31.35 | 0.557 | 2.785
4H-6 | NGHP | ER | 1 | 17 | A | 4 | H | 6 | 55 | 31.55 | 0.474 | 2.37
4H-6 | NGHP | ER | 1 | 17 | A | 4 | H | 6 | 74 | 31.74 | 0.466 | 2.33
4H-6 | NGHP | ER | 1 | 17 | A | 4 | H | 6 | 95 | 31.95 | 0.457 | 2.285
4H-7 | NGHP | ER | 1 | 17 | A | 4 | H | 7 | 15 | 32.15 | 0.506 | 2.53
4H-7 | NGHP | ER | 1 | 17 | A | 4 | H | 7 | 34 | 32.34 | 0.686 | 3.43
4H-7 | NGHP | ER | 1 | 17 | A | 4 | H | 7 | 35 | 32.35 | 0.617 | 3.085
4H-7 | NGHP | ER | 1 | 17 | A | 4 | H | 7 | 52 | 32.52 | 0.692 | 3.46
5H-1 | NGHP | ER | 1 | 17 | A | 5 | H | 1 | 15 | 33.15 | 0.435 | 2.175
5H-1 | NGHP | ER | 1 | 17 | A | 5 | H | 1 | 35 | 33.35 | 0.437 | 2.185
5H-1 | NGHP | ER | 1 | 17 | A | 5 | H | 1 | 55 | 33.55 | 0.445 | 2.225
5H-1 | NGHP | ER | 1 | 17 | A | 5 | H | 1 | 75 | 33.75 | 0.442 | 2.21
5H-1 | NGHP | ER | 1 | 17 | A | 5 | H | 1 | 95 | 33.95 | 0.451 | 2.255
5H-1 | NGHP | ER | 1 | 17 | A | 5 | H | 1 | 115 | 34.15 | 0.399 | 1.995
5H-1 | NGHP | ER | 1 | 17 | A | 5 | H | 1 | 140 | 34.4 | 0.423 | 2.115
5H-2 | NGHP | ER | 1 | 17 | A | 5 | H | 2 | 15 | 34.65 | 0.417 | 2.085
5H-2 | NGHP | ER | 1 | 17 | A | 5 | H | 2 | 35 | 34.85 | 0.495 | 2.475
5H-2 | NGHP | ER | 1 | 17 | A | 5 | H | 2 | 55 | 35.05 | 0.437 | 2.185
5H-2 | NGHP | ER | 1 | 17 | A | 5 | H | 2 | 75 | 35.25 | 0.42 | 2.1
5H-2 | NGHP | ER | 1 | 17 | A | 5 | H | 2 | 95 | 35.45 | 0.441 | 2.205
5H-2 | NGHP | ER | 1 | 17 | A | 5 | H | 2 | 115 | 35.65 | 0.394 | 1.97
5H-3 | NGHP | ER | 1 | 17 | A | 5 | H | 3 | 15 | 36.15 | 0.431 | 2.155
5H-3 | NGHP | ER | 1 | 17 | A | 5 | H | 3 | 35 | 36.35 | 0.419 | 2.095
5H-3 | NGHP | ER | 1 | 17 | A | 5 | H | 3 | 55 | 36.55 | 0.457 | 2.285
5H-3 | NGHP | ER | 1 | 17 | A | 5 | H | 3 | 75 | 36.75 | 0.428 | 2.14
5H-3 | NGHP | ER | 1 | 17 | A | 5 | H | 3 | 95 | 36.95 | 0.435 | 2.175
5H-3 | NGHP | ER | 1 | 17 | A | 5 | H | 3 | 118 | 37.18 | 0.471 | 2.355
5H-3 | NGHP | ER | 1 | 17 | A | 5 | H | 3 | 139 | 37.39 | 0.466 | 2.33
5H-4 | NGHP | ER | 1 | 17 | A | 5 | H | 4 | 15 | 37.65 | 0.455 | 2.275
5H-4 | NGHP | ER | 1 | 17 | A | 5 | H | 4 | 35 | 37.85 | 0.453 | 2.265
5H-4 | NGHP | ER | 1 | 17 | A | 5 | H | 4 | 55 | 38.05 | 0.442 | 2.21
5H-4 | NGHP | ER | 1 | 17 | A | 5 | H | 4 | 75 | 38.25 | 0.425 | 2.125
5H-4 | NGHP | ER | 1 | 17 | A | 5 | H | 4 | 95 | 38.45 | 0.453 | 2.265
5H-4 | NGHP | ER | 1 | 17 | A | 5 | H | 4 | 115 | 38.65 | 0.494 | 2.47
5H-5 | NGHP | ER | 1 | 17 | A | 5 | H | 5 | 15 | 39.15 | 0.448 | 2.24
5H-5 | NGHP | ER | 1 | 17 | A | 5 | H | 5 | 35 | 39.35 | 0.475 | 2.375
5H-5 | NGHP | ER | 1 | 17 | A | 5 | H | 5 | 58 | 39.58 | 0.457 | 2.285
5H-5 | NGHP | ER | 1 | 17 | A | 5 | H | 5 | 75 | 39.75 | 0.436 | 2.18
5H-6 | NGHP | ER | 1 | 17 | A | 5 | H | 6 | 15 | 40.65 | 0.452 | 2.26
5H-6 | NGHP | ER | 1 | 17 | A | 5 | H | 6 | 35 | 40.85 | 0.454 | 2.27
5H-6 | NGHP | ER | 1 | 17 | A | 5 | H | 6 | 55 | 41.05 | 0.667 | 3.335
5H-6 | NGHP | ER | 1 | 17 | A | 5 | H | 6 | 75 | 41.25 | 0.43 | 2.15
5H-6 | NGHP | ER | 1 | 17 | A | 5 | H | 6 | 95 | 41.45 | 0.598 | 2.99
5H-6 | NGHP | ER | 1 | 17 | A | 5 | H | 6 | 115 | 41.65 | 0.575 | 2.875
5H-6 | NGHP | ER | 1 | 17 | A | 5 | H | 6 | 135 | 41.85 | 0.561 | 2.805
5H-7 | NGHP | ER | 1 | 17 | A | 5 | H | 7 | 15 | 42.15 | 0.466 | 2.33
6H-1 | NGHP | ER | 1 | 17 | A | 6 | H | 1 | 20 | 42.7 | 0.462 | 2.31
6H-1 | NGHP | ER | 1 | 17 | A | 6 | H | 1 | 40 | 42.9 | 0.448 | 2.24
6H-1 | NGHP | ER | 1 | 17 | A | 6 | H | 1 | 60 | 43.1 | 0.492 | 2.46
6H-1 | NGHP | ER | 1 | 17 | A | 6 | H | 1 | 80 | 43.3 | 0.447 | 2.235
6H-1 | NGHP | ER | 1 | 17 | A | 6 | H | 1 | 100 | 43.5 | 0.443 | 2.215
6H-1 | NGHP | ER | 1 | 17 | A | 6 | H | 1 | 120 | 43.7 | 0.465 | 2.325
6H-2 | NGHP | ER | 1 | 17 | A | 6 | H | 2 | 18 | 44.12 | 0.467 | 2.335
6H-2 | NGHP | ER | 1 | 17 | A | 6 | H | 2 | 40 | 44.34 | 0.443 | 2.215
6H-2 | NGHP | ER | 1 | 17 | A | 6 | H | 2 | 68 | 44.62 | 0.509 | 2.545
6H-2 | NGHP | ER | 1 | 17 | A | 6 | H | 2 | 88 | 44.82 | 0.465 | 2.325
6H-2 | NGHP | ER | 1 | 17 | A | 6 | H | 2 | 103 | 44.97 | 0.46 | 2.3
6H-3 | NGHP | ER | 1 | 17 | A | 6 | H | 3 | 20 | 45.64 | 1.032 | 5.16
6H-3 | NGHP | ER | 1 | 17 | A | 6 | H | 3 | 57 | 46.01 | 0.821 | 4.105
6H-3 | NGHP | ER | 1 | 17 | A | 6 | H | 3 | 78.5 | 46.23 | 0.913 | 4.565
6H-3 | NGHP | ER | 1 | 17 | A | 6 | H | 3 | 102 | 46.46 | 1.032 | 5.16
6H-3 | NGHP | ER | 1 | 17 | A | 6 | H | 3 | 124.5 | 46.69 | 0.918 | 4.59
6H-4 | NGHP | ER | 1 | 17 | A | 6 | H | 4 | 20 | 47.14 | 1.412 | 7.06
6H-4 | NGHP | ER | 1 | 17 | A | 6 | H | 4 | 20 | 47.14 | 1.433 | 7.165
6H-4 | NGHP | ER | 1 | 17 | A | 6 | H | 4 | 30 | 47.24 | 1.418 | 7.09
6H-4 | NGHP | ER | 1 | 17 | A | 6 | H | 4 | 40 | 47.34 | 0.825 | 4.125
6H-4 | NGHP | ER | 1 | 17 | A | 6 | H | 4 | 60 | 47.54 | 0.637 | 3.185
6H-4 | NGHP | ER | 1 | 17 | A | 6 | H | 4 | 80 | 47.74 | 0.902 | 4.51
6H-4 | NGHP | ER | 1 | 17 | A | 6 | H | 4 | 102 | 47.96 | 0.662 | 3.31
6H-4 | NGHP | ER | 1 | 17 | A | 6 | H | 4 | 127 | 48.21 | 0.696 | 3.48
6H-5 | NGHP | ER | 1 | 17 | A | 6 | H | 5 | 10 | 48.54 | 0.845 | 4.225
6H-5 | NGHP | ER | 1 | 17 | A | 6 | H | 5 | 20 | 48.64 | 1.003 | 5.015
6H-5 | NGHP | ER | 1 | 17 | A | 6 | H | 5 | 40 | 48.84 | 0.837 | 4.185
6H-5 | NGHP | ER | 1 | 17 | A | 6 | H | 5 | 62 | 49.06 | 0.941 | 4.705
6H-5 | NGHP | ER | 1 | 17 | A | 6 | H | 5 | 80 | 49.24 | 1.045 | 5.225
6H-6 | NGHP | ER | 1 | 17 | A | 6 | H | 6 | 40 | 50.34 | 0.925 | 4.625
6H-6 | NGHP | ER | 1 | 17 | A | 6 | H | 6 | 62 | 50.56 | 1.068 | 5.34
6H-6 | NGHP | ER | 1 | 17 | A | 6 | H | 6 | 90 | 50.84 | 0.926 | 4.63
6H-6 | NGHP | ER | 1 | 17 | A | 6 | H | 6 | 110 | 51.04 | 0.9 | 4.5
6H-6 | NGHP | ER | 1 | 17 | A | 6 | H | 6 | 130 | 51.24 | 0.83 | 4.15
6H-7 | NGHP | ER | 1 | 17 | A | 6 | H | 7 | 20 | 51.64 | 0.693 | 3.465
6H-7 | NGHP | ER | 1 | 17 | A | 6 | H | 7 | 40 | 51.84 | 0.883 | 4.415
6H-7 | NGHP | ER | 1 | 17 | A | 6 | H | 7 | 60 | 52.04 | 0.621 | 3.105
6H-7 | NGHP | ER | 1 | 17 | A | 6 | H | 7 | 77.5 | 52.22 | 0.609 | 3.045
7H-1 | NGHP | ER | 1 | 17 | A | 7 | H | 1 | 14 | 52.14 | 0.644 | 3.22
7H-1 | NGHP | ER | 1 | 17 | A | 7 | H | 1 | 40 | 52.4 | 0.711 | 3.555
7H-1 | NGHP | ER | 1 | 17 | A | 7 | H | 1 | 125 | 53.25 | 0.856 | 4.28
7H-2 | NGHP | ER | 1 | 17 | A | 7 | H | 2 | 20 | 53.7 | 0.664 | 3.32
7H-2 | NGHP | ER | 1 | 17 | A | 7 | H | 2 | 22 | 53.72 | 0.847 | 4.235
7H-2 | NGHP | ER | 1 | 17 | A | 7 | H | 2 | 30 | 53.8 | 0.687 | 3.435
7H-2 | NGHP | ER | 1 | 17 | A | 7 | H | 2 | 40 | 53.9 | 0.7 | 3.5
7H-2 | NGHP | ER | 1 | 17 | A | 7 | H | 2 | 42 | 53.92 | 0.932 | 4.66
7H-2 | NGHP | ER | 1 | 17 | A | 7 | H | 2 | 60 | 54.1 | 0.742 | 3.71
7H-2 | NGHP | ER | 1 | 17 | A | 7 | H | 2 | 62 | 54.12 | 1.002 | 5.01
7H-2 | NGHP | ER | 1 | 17 | A | 7 | H | 2 | 80 | 54.3 | 0.74 | 3.7
7H-2 | NGHP | ER | 1 | 17 | A | 7 | H | 2 | 82 | 54.32 | 0.809 | 4.045
7H-2 | NGHP | ER | 1 | 17 | A | 7 | H | 2 | 100 | 54.5 | 0.439 | 2.195
7H-2 | NGHP | ER | 1 | 17 | A | 7 | H | 2 | 102 | 54.52 | 0.54 | 2.7
7H-2 | NGHP | ER | 1 | 17 | A | 7 | H | 2 | 120 | 54.7 | 0.729 | 3.645
7H-2 | NGHP | ER | 1 | 17 | A | 7 | H | 2 | 140 | 54.9 | 0.703 | 3.515
7H-4 | NGHP | ER | 1 | 17 | A | 7 | H | 4 | 14 | 56.64 | 0.847 | 4.235
7H-4 | NGHP | ER | 1 | 17 | A | 7 | H | 4 | 44 | 56.94 | 0.676 | 3.38
7H-4 | NGHP | ER | 1 | 17 | A | 7 | H | 4 | 64 | 57.14 | 0.724 | 3.62
7H-4 | NGHP | ER | 1 | 17 | A | 7 | H | 4 | 84 | 57.34 | 0.682 | 3.41
7H-4 | NGHP | ER | 1 | 17 | A | 7 | H | 4 | 104 | 57.54 | 0.672 | 3.36
7H-4 | NGHP | ER | 1 | 17 | A | 7 | H | 4 | 124 | 57.74 | 0.691 | 3.455
7H-4 | NGHP | ER | 1 | 17 | A | 7 | H | 4 | 124 | 57.74 | 0.547 | 2.735
7H-5 | NGHP | ER | 1 | 17 | A | 7 | H | 5 | 20 | 58.2 | 0.663 | 3.315
7H-5 | NGHP | ER | 1 | 17 | A | 7 | H | 5 | 40 | 58.4 | 0.721 | 3.605
7H-5 | NGHP | ER | 1 | 17 | A | 7 | H | 5 | 60 | 58.6 | 0.65 | 3.25
7H-5 | NGHP | ER | 1 | 17 | A | 7 | H | 5 | 80 | 58.8 | 0.46 | 2.3
7H-6 | NGHP | ER | 1 | 17 | A | 7 | H | 6 | 20 | 59.7 | 0.562 | 2.81
7H-6 | NGHP | ER | 1 | 17 | A | 7 | H | 6 | 40 | 59.9 | 0.776 | 3.88
7H-6 | NGHP | ER | 1 | 17 | A | 7 | H | 6 | 60 | 60.1 | 0.548 | 2.74
7H-6 | NGHP | ER | 1 | 17 | A | 7 | H | 6 | 80 | 60.3 | 0.633 | 3.165
7H-6 | NGHP | ER | 1 | 17 | A | 7 | H | 6 | 100 | 60.5 | 0.717 | 3.585
7H-6 | NGHP | ER | 1 | 17 | A | 7 | H | 6 | 120 | 60.7 | 0.611 | 3.055
7H-7 | NGHP | ER | 1 | 17 | A | 7 | H | 7 | 10 | 61.1 | 0.729 | 3.645
7H-7 | NGHP | ER | 1 | 17 | A | 7 | H | 7 | 24 | 61.24 | 0.515 | 2.575
7H-7 | NGHP | ER | 1 | 17 | A | 7 | H | 7 | 46 | 61.46 | 0.504 | 2.52
8H-1 | NGHP | ER | 1 | 17 | A | 8 | H | 1 | 20 | 61.7 | 0.507 | 2.535
8H-1 | NGHP | ER | 1 | 17 | A | 8 | H | 1 | 40 | 61.9 | 0.924 | 4.62
8H-1 | NGHP | ER | 1 | 17 | A | 8 | H | 1 | 60 | 62.1 | 0.724 | 3.62
8H-1 | NGHP | ER | 1 | 17 | A | 8 | H | 1 | 80 | 62.3 | 0.94 | 4.7
8H-2 | NGHP | ER | 1 | 17 | A | 8 | H | 2 | 37 | 63.37 | 0.588 | 2.94
8H-2 | NGHP | ER | 1 | 17 | A | 8 | H | 2 | 57 | 63.57 | 0.611 | 3.055
8H-2 | NGHP | ER | 1 | 17 | A | 8 | H | 2 | 78 | 63.78 | 0.745 | 3.725
8H-2 | NGHP | ER | 1 | 17 | A | 8 | H | 2 | 102 | 64.02 | 0.506 | 2.53
8H-2 | NGHP | ER | 1 | 17 | A | 8 | H | 2 | 125 | 64.25 | 0.458 | 2.29
8H-3 | NGHP | ER | 1 | 17 | A | 8 | H | 3 | 20 | 64.7 | 0.837 | 4.185
8H-3 | NGHP | ER | 1 | 17 | A | 8 | H | 3 | 25 | 64.75 | 0.561 | 2.805
8H-3 | NGHP | ER | 1 | 17 | A | 8 | H | 3 | 40 | 64.9 | 0.552 | 2.76
8H-3 | NGHP | ER | 1 | 17 | A | 8 | H | 3 | 47 | 64.97 | 0.604 | 3.02
8H-3 | NGHP | ER | 1 | 17 | A | 8 | H | 3 | 66 | 65.16 | 0.676 | 3.38
8H-3 | NGHP | ER | 1 | 17 | A | 8 | H | 3 | 71 | 65.21 | 0.619 | 3.095
8H-3 | NGHP | ER | 1 | 17 | A | 8 | H | 3 | 71 | 65.21 | 0.662 | 3.31
8H-3 | NGHP | ER | 1 | 17 | A | 8 | H | 3 | 90 | 65.4 | 0.588 | 2.94
8H-3 | NGHP | ER | 1 | 17 | A | 8 | H | 3 | 98 | 65.48 | 0.571 | 2.855
8H-3 | NGHP | ER | 1 | 17 | A | 8 | H | 3 | 111 | 65.61 | 0.598 | 2.99
8H-3 | NGHP | ER | 1 | 17 | A | 8 | H | 3 | 118 | 65.68 | 0.574 | 2.87
8H-3 | NGHP | ER | 1 | 17 | A | 8 | H | 3 | 131 | 65.81 | 0.575 | 2.875
8H-5 | NGHP | ER | 1 | 17 | A | 8 | H | 5 | 20 | 67.7 | 0.555 | 2.775
8H-5 | NGHP | ER | 1 | 17 | A | 8 | H | 5 | 40 | 67.9 | 0.659 | 3.295
8H-5 | NGHP | ER | 1 | 17 | A | 8 | H | 5 | 60 | 68.1 | 0.6 | 3
8H-5 | NGHP | ER | 1 | 17 | A | 8 | H | 5 | 80 | 68.3 | 0.425 | 2.125
8H-6 | NGHP | ER | 1 | 17 | A | 8 | H | 6 | 20 | 69.2 | 0.433 | 2.165
8H-6 | NGHP | ER | 1 | 17 | A | 8 | H | 6 | 40 | 69.4 | 0.487 | 2.435
8H-6 | NGHP | ER | 1 | 17 | A | 8 | H | 6 | 60 | 69.6 | 0.43 | 2.15
8H-6 | NGHP | ER | 1 | 17 | A | 8 | H | 6 | 80 | 69.8 | 0.559 | 2.795
8H-7 | NGHP | ER | 1 | 17 | A | 8 | H | 7 | 20 | 70.2 | 0.463 | 2.315
8H-7 | NGHP | ER | 1 | 17 | A | 8 | H | 7 | 40 | 70.4 | 0.595 | 2.975
8H-8 | NGHP | ER | 1 | 17 | A | 8 | H | 8 | 10 | 70.97 | 0.853 | 4.265
9H-1 | NGHP | ER | 1 | 17 | A | 9 | H | 1 | 20 | 71.2 | 0.385 | 1.925
9H-1 | NGHP | ER | 1 | 17 | A | 9 | H | 1 | 40 | 71.4 | 0.872 | 4.36
9H-1 | NGHP | ER | 1 | 17 | A | 9 | H | 1 | 60 | 71.6 | 0.579 | 2.895
9H-1 | NGHP | ER | 1 | 17 | A | 9 | H | 1 | 80 | 71.8 | 0.598 | 2.99
9H-1 | NGHP | ER | 1 | 17 | A | 9 | H | 1 | 100 | 72 | 0.915 | 4.575
9H-2 | NGHP | ER | 1 | 17 | A | 9 | H | 2 | 20 | 72.3 | 0.585 | 2.925
9H-2 | NGHP | ER | 1 | 17 | A | 9 | H | 2 | 45 | 72.55 | 0.657 | 3.285
9H-2 | NGHP | ER | 1 | 17 | A | 9 | H | 2 | 60 | 72.7 | 0.654 | 3.27
9H-2 | NGHP | ER | 1 | 17 | A | 9 | H | 2 | 80 | 72.9 | 0.689 | 3.445
9H-2 | NGHP | ER | 1 | 17 | A | 9 | H | 2 | 100 | 73.1 | 0.733 | 3.665
9H-3 | NGHP | ER | 1 | 17 | A | 9 | H | 3 | 14 | 73.74 | 0.486 | 2.43
9H-3 | NGHP | ER | 1 | 17 | A | 9 | H | 3 | 30 | 73.9 | 0.558 | 2.79
9H-3 | NGHP | ER | 1 | 17 | A | 9 | H | 3 | 50 | 74.1 | 0.686 | 3.43
9H-3 | NGHP | ER | 1 | 17 | A | 9 | H | 3 | 70 | 74.3 | 0.515 | 2.575
9H-3 | NGHP | ER | 1 | 17 | A | 9 | H | 3 | 88 | 74.48 | 0.547 | 2.735
9H-3 | NGHP | ER | 1 | 17 | A | 9 | H | 3 | 110 | 74.7 | 0.625 | 3.125
9H-3 | NGHP | ER | 1 | 17 | A | 9 | H | 3 | 130 | 74.9 | 0.537 | 2.685
9H-4 | NGHP | ER | 1 | 17 | A | 9 | H | 4 | 17 | 75.27 | 0.446 | 2.23
9H-4 | NGHP | ER | 1 | 17 | A | 9 | H | 4 | 40 | 75.5 | 0.658 | 3.29
9H-4 | NGHP | ER | 1 | 17 | A | 9 | H | 4 | 60 | 75.7 | 0.448 | 2.24
9H-4 | NGHP | ER | 1 | 17 | A | 9 | H | 4 | 80 | 75.9 | 0.638 | 3.19
9H-4 | NGHP | ER | 1 | 17 | A | 9 | H | 4 | 100 | 76.1 | 0.651 | 3.255
9H-4 | NGHP | ER | 1 | 17 | A | 9 | H | 4 | 120 | 76.3 | 0.547 | 2.735
9H-4 | NGHP | ER | 1 | 17 | A | 9 | H | 4 | 130 | 76.4 | 0.658 | 3.29
9H-6 | NGHP | ER | 1 | 17 | A | 9 | H | 6 | 20 | 78.3 | 0.482 | 2.41
9H-6 | NGHP | ER | 1 | 17 | A | 9 | H | 6 | 40 | 78.5 | 0.481 | 2.405
9H-6 | NGHP | ER | 1 | 17 | A | 9 | H | 6 | 57 | 78.67 | 0.609 | 3.045
9H-6 | NGHP | ER | 1 | 17 | A | 9 | H | 6 | 80 | 78.9 | 0.672 | 3.36
9H-6 | NGHP | ER | 1 | 17 | A | 9 | H | 6 | 102 | 79.12 | 0.743 | 3.715
9H-6 | NGHP | ER | 1 | 17 | A | 9 | H | 6 | 121 | 79.31 | 0.679 | 3.395
9H-6 | NGHP | ER | 1 | 17 | A | 9 | H | 6 | 138 | 79.48 | 0.608 | 3.04
9H-7 | NGHP | ER | 1 | 17 | A | 9 | H | 7 | 13.5 | 79.74 | 0.553 | 2.765
9H-7 | NGHP | ER | 1 | 17 | A | 9 | H | 7 | 30 | 79.9 | 0.556 | 2.78
9H-7 | NGHP | ER | 1 | 17 | A | 9 | H | 7 | 51 | 80.11 | 0.702 | 3.51
10H-1 | NGHP | ER | 1 | 17 | A | 10 | H | 1 | 20 | 80.7 | 0.454 | 2.27
10H-1 | NGHP | ER | 1 | 17 | A | 10 | H | 1 | 40 | 80.9 | 0.513 | 2.565
10H-1 | NGHP | ER | 1 | 17 | A | 10 | H | 1 | 60 | 81.1 | 0.584 | 2.92
10H-1 | NGHP | ER | 1 | 17 | A | 10 | H | 1 | 80 | 81.3 | 0.573 | 2.865
10H-1 | NGHP | ER | 1 | 17 | A | 10 | H | 1 | 98 | 81.48 | 0.558 | 2.79
10H-1 | NGHP | ER | 1 | 17 | A | 10 | H | 1 | 120 | 81.7 | 0.535 | 2.675
10H-1 | NGHP | ER | 1 | 17 | A | 10 | H | 1 | 140 | 81.9 | 0.521 | 2.605
10H-3 | NGHP | ER | 1 | 17 | A | 10 | H | 3 | 20 | 83.7 | 0.694 | 3.47
10H-3 | NGHP | ER | 1 | 17 | A | 10 | H | 3 | 40 | 83.9 | 0.533 | 2.665
10H-3 | NGHP | ER | 1 | 17 | A | 10 | H | 3 | 63 | 84.13 | 0.614 | 3.07
10H-3 | NGHP | ER | 1 | 17 | A | 10 | H | 3 | 83 | 84.33 | 0.627 | 3.135
10H-3 | NGHP | ER | 1 | 17 | A | 10 | H | 3 | 103 | 84.53 | 0.605 | 3.025
10H-3 | NGHP | ER | 1 | 17 | A | 10 | H | 3 | 123 | 84.73 | 0.694 | 3.47
10H-4 | NGHP | ER | 1 | 17 | A | 10 | H | 4 | 20 | 85.2 | 0.67 | 3.35
10H-4 | NGHP | ER | 1 | 17 | A | 10 | H | 4 | 40 | 85.4 | 0.696 | 3.48
10H-4 | NGHP | ER | 1 | 17 | A | 10 | H | 4 | 60 | 85.6 | 0.474 | 2.37
10H-4 | NGHP | ER | 1 | 17 | A | 10 | H | 4 | 80 | 85.8 | 0.492 | 2.46
10H-4 | NGHP | ER | 1 | 17 | A | 10 | H | 4 | 100 | 86 | 0.71 | 3.55
10H-4 | NGHP | ER | 1 | 17 | A | 10 | H | 4 | 122 | 86.22 | 0.835 | 4.175
10H-4 | NGHP | ER | 1 | 17 | A | 10 | H | 4 | 140 | 86.4 | 0.673 | 3.365
10H-5 | NGHP | ER | 1 | 17 | A | 10 | H | 5 | 20 | 86.7 | 0.676 | 3.38
10H-5 | NGHP | ER | 1 | 17 | A | 10 | H | 5 | 40 | 86.9 | 0.482 | 2.41
10H-5 | NGHP | ER | 1 | 17 | A | 10 | H | 5 | 40 | 86.9 | 0.532 | 2.66
10H-5 | NGHP | ER | 1 | 17 | A | 10 | H | 5 | 60 | 87.1 | 0.831 | 4.155
10H-5 | NGHP | ER | 1 | 17 | A | 10 | H | 5 | 62 | 87.12 | 0.711 | 3.555
10H-5 | NGHP | ER | 1 | 17 | A | 10 | H | 5 | 81 | 87.31 | 0.746 | 3.73
10H-5 | NGHP | ER | 1 | 17 | A | 10 | H | 5 | 83 | 87.33 | 0.563 | 2.815
10H-5 | NGHP | ER | 1 | 17 | A | 10 | H | 5 | 101 | 87.51 | 0.577 | 2.885
10H-5 | NGHP | ER | 1 | 17 | A | 10 | H | 5 | 121 | 87.71 | 0.58 | 2.9
10H-6 | NGHP | ER | 1 | 17 | A | 10 | H | 6 | 20 | 88.2 | 0.477 | 2.385
10H-7 | NGHP | ER | 1 | 17 | A | 10 | H | 7 | 20 | 89.64 | 0.882 | 4.41
10H-7 | NGHP | ER | 1 | 17 | A | 10 | H | 7 | 41 | 89.85 | 0.615 | 3.075
10H-7 | NGHP | ER | 1 | 17 | A | 10 | H | 7 | 61 | 90.05 | 0.642 | 3.21
11H-1 | NGHP | ER | 1 | 17 | A | 11 | H | 1 | 15 | 90.15 | 0.514 | 2.57
11H-1 | NGHP | ER | 1 | 17 | A | 11 | H | 1 | 35 | 90.35 | 0.631 | 3.155
11H-1 | NGHP | ER | 1 | 17 | A | 11 | H | 1 | 55 | 90.55 | 0.528 | 2.64
11H-1 | NGHP | ER | 1 | 17 | A | 11 | H | 1 | 75 | 90.75 | 0.497 | 2.485
11H-1 | NGHP | ER | 1 | 17 | A | 11 | H | 1 | 95 | 90.95 | 0.635 | 3.175
11H-1 | NGHP | ER | 1 | 17 | A | 11 | H | 1 | 115 | 91.15 | 0.652 | 3.26
11H-1 | NGHP | ER | 1 | 17 | A | 11 | H | 1 | 135 | 91.35 | 0.573 | 2.865
11H-2 | NGHP | ER | 1 | 17 | A | 11 | H | 2 | 15 | 91.65 | 0.488 | 2.44
11H-2 | NGHP | ER | 1 | 17 | A | 11 | H | 2 | 35 | 91.85 | 0.704 | 3.52
11H-2 | NGHP | ER | 1 | 17 | A | 11 | H | 2 | 55 | 92.05 | 0.649 | 3.245
11H-2 | NGHP | ER | 1 | 17 | A | 11 | H | 2 | 75 | 92.25 | 0.63 | 3.15
11H-2 | NGHP | ER | 1 | 17 | A | 11 | H | 2 | 95 | 92.45 | 0.728 | 3.64
11H-2 | NGHP | ER | 1 | 17 | A | 11 | H | 2 | 107 | 92.57 | 0.665 | 3.325
11H-3 | NGHP | ER | 1 | 17 | A | 11 | H | 3 | 50 | 93.5 | 0.615 | 3.075
11H-3 | NGHP | ER | 1 | 17 | A | 11 | H | 3 | 70 | 93.7 | 0.669 | 3.345
11H-3 | NGHP | ER | 1 | 17 | A | 11 | H | 3 | 90 | 93.9 | 0.484 | 2.42
11H-3 | NGHP | ER | 1 | 17 | A | 11 | H | 3 | 110 | 94.1 | 0.616 | 3.08
11H-4 | NGHP | ER | 1 | 17 | A | 11 | H | 4 | 9 | 94.59 | 0.727 | 3.635
11H-4 | NGHP | ER | 1 | 17 | A | 11 | H | 4 | 30 | 94.8 | 0.668 | 3.34
11H-4 | NGHP | ER | 1 | 17 | A | 11 | H | 4 | 50 | 95 | 0.678 | 3.39
11H-4 | NGHP | ER | 1 | 17 | A | 11 | H | 4 | 70 | 95.2 | 0.661 | 3.305
11H-4 | NGHP | ER | 1 | 17 | A | 11 | H | 4 | 90 | 95.4 | 0.58 | 2.9
11H-4 | NGHP | ER | 1 | 17 | A | 11 | H | 4 | 110 | 95.6 | 0.612 | 3.06
11H-4 | NGHP | ER | 1 | 17 | A | 11 | H | 4 | 130 | 95.8 | 0.765 | 3.825
11H-4 | NGHP | ER | 1 | 17 | A | 11 | H | 4 | 144 | 95.94 | 0.637 | 3.185
11H-5 | NGHP | ER | 1 | 17 | A | 11 | H | 5 | 15 | 96.15 | 0.6 | 3
11H-5 | NGHP | ER | 1 | 17 | A | 11 | H | 5 | 35 | 96.35 | 0.634 | 3.17
11H-5 | NGHP | ER | 1 | 17 | A | 11 | H | 5 | 55 | 96.55 | 0.658 | 3.29
11H-5 | NGHP | ER | 1 | 17 | A | 11 | H | 5 | 75 | 96.75 | 0.582 | 2.91
11H-6 | NGHP | ER | 1 | 17 | A | 11 | H | 6 | 7 | 97.57 | 0.756 | 3.78
11H-6 | NGHP | ER | 1 | 17 | A | 11 | H | 6 | 30 | 97.8 | 0.693 | 3.465
11H-6 | NGHP | ER | 1 | 17 | A | 11 | H | 6 | 50 | 98 | 0.663 | 3.315
11H-6 | NGHP | ER | 1 | 17 | A | 11 | H | 6 | 74 | 98.24 | 0.53 | 2.65
11H-6 | NGHP | ER | 1 | 17 | A | 11 | H | 6 | 94 | 98.44 | 0.594 | 2.97
11H-7 | NGHP | ER | 1 | 17 | A | 11 | H | 7 | 15 | 98.65 | 0.787 | 3.935
11H-7 | NGHP | ER | 1 | 17 | A | 11 | H | 7 | 35 | 98.85 | 0.58 | 2.9
11H-7 | NGHP | ER | 1 | 17 | A | 11 | H | 7 | 55 | 99.05 | 0.762 | 3.81
11H-7 | NGHP | ER | 1 | 17 | A | 11 | H | 7 | 75 | 99.25 | 0.678 | 3.39
12H-1 | NGHP | ER | 1 | 17 | A | 12 | H | 1 | 15 | 99.65 | 0.592 | 2.96
12H-1 | NGHP | ER | 1 | 17 | A | 12 | H | 1 | 29 | 99.79 | 0.702 | 3.51
12H-1 | NGHP | ER | 1 | 17 | A | 12 | H | 1 | 50 | 100 | 0.637 | 3.185
12H-1 | NGHP | ER | 1 | 17 | A | 12 | H | 1 | 71 | 100.21 | 0.597 | 2.985
12H-1 | NGHP | ER | 1 | 17 | A | 12 | H | 1 | 98 | 100.48 | 0.629 | 3.145
12H-1 | NGHP | ER | 1 | 17 | A | 12 | H | 1 | 124 | 100.74 | 0.58 | 2.9
12H-1 | NGHP | ER | 1 | 17 | A | 12 | H | 1 | 138 | 100.88 | 0.773 | 3.865
12H-2 | NGHP | ER | 1 | 17 | A | 12 | H | 2 | 15 | 101.15 | 0.597 | 2.985
12H-2 | NGHP | ER | 1 | 17 | A | 12 | H | 2 | 35 | 101.35 | 0.581 | 2.905
12H-2 | NGHP | ER | 1 | 17 | A | 12 | H | 2 | 55 | 101.55 | 0.54 | 2.7
12H-2 | NGHP | ER | 1 | 17 | A | 12 | H | 2 | 75 | 101.75 | 0.642 | 3.21
12H-2 | NGHP | ER | 1 | 17 | A | 12 | H | 2 | 95 | 101.95 | 0.593 | 2.965
12H-2 | NGHP | ER | 1 | 17 | A | 12 | H | 2 | 112 | 102.12 | 0.619 | 3.095
12H-3 | NGHP | ER | 1 | 17 | A | 12 | H | 3 | 15 | 102.65 | 0.539 | 2.695
12H-3 | NGHP | ER | 1 | 17 | A | 12 | H | 3 | 35 | 102.85 | 0.575 | 2.875
12H-3 | NGHP | ER | 1 | 17 | A | 12 | H | 3 | 55 | 103.05 | 0.561 | 2.805
12H-3 | NGHP | ER | 1 | 17 | A | 12 | H | 3 | 75 | 103.25 | 0.565 | 2.825
12H-3 | NGHP | ER | 1 | 17 | A | 12 | H | 3 | 95 | 103.45 | 0.6 | 3
12H-3 | NGHP | ER | 1 | 17 | A | 12 | H | 3 | 115 | 103.65 | 0.541 | 2.705
12H-3 | NGHP | ER | 1 | 17 | A | 12 | H | 3 | 139 | 103.89 | 0.582 | 2.91
12H-4 | NGHP | ER | 1 | 17 | A | 12 | H | 4 | 15 | 104.15 | 0.593 | 2.965
12H-4 | NGHP | ER | 1 | 17 | A | 12 | H | 4 | 35 | 104.35 | 0.682 | 3.41
12H-4 | NGHP | ER | 1 | 17 | A | 12 | H | 4 | 55 | 104.55 | 0.567 | 2.835
12H-4 | NGHP | ER | 1 | 17 | A | 12 | H | 4 | 75 | 104.75 | 0.605 | 3.025
12H-4 | NGHP | ER | 1 | 17 | A | 12 | H | 4 | 95 | 104.95 | 0.711 | 3.555
12H-4 | NGHP | ER | 1 | 17 | A | 12 | H | 4 | 115 | 105.15 | 0.567 | 2.835
12H-4 | NGHP | ER | 1 | 17 | A | 12 | H | 4 | 136 | 105.36 | 0.594 | 2.97
12H-5 | NGHP | ER | 1 | 17 | A | 12 | H | 5 | 15 | 105.65 | 0.634 | 3.17
12H-5 | NGHP | ER | 1 | 17 | A | 12 | H | 5 | 35 | 105.85 | 0.495 | 2.475
12H-5 | NGHP | ER | 1 | 17 | A | 12 | H | 5 | 58 | 106.08 | 0.589 | 2.945
12H-5 | NGHP | ER | 1 | 17 | A | 12 | H | 5 | 79 | 106.29 | 0.581 | 2.905
12H-6 | NGHP | ER | 1 | 17 | A | 12 | H | 6 | 12 | 107.12 | 0.582 | 2.91
12H-6 | NGHP | ER | 1 | 17 | A | 12 | H | 6 | 32 | 107.32 | 0.582 | 2.91
12H-6 | NGHP | ER | 1 | 17 | A | 12 | H | 6 | 52 | 107.52 | 0.559 | 2.795
12H-6 | NGHP | ER | 1 | 17 | A | 12 | H | 6 | 77 | 107.77 | 0.714 | 3.57
12H-6 | NGHP | ER | 1 | 17 | A | 12 | H | 6 | 92 | 107.92 | 0.626 | 3.13
12H-7 | NGHP | ER | 1 | 17 | A | 12 | H | 7 | 9 | 108.09 | 0.572 | 2.86
12H-7 | NGHP | ER | 1 | 17 | A | 12 | H | 7 | 91 | 108.91 | 0.576 | 2.88
13H-1 | NGHP | ER | 1 | 17 | A | 13 | H | 1 | 15 | 109.15 | 0.535 | 2.675
13H-1 | NGHP | ER | 1 | 17 | A | 13 | H | 1 | 37 | 109.37 | 0.499 | 2.495
13H-1 | NGHP | ER | 1 | 17 | A | 13 | H | 1 | 57 | 109.57 | 0.506 | 2.53
13H-1 | NGHP | ER | 1 | 17 | A | 13 | H | 1 | 76 | 109.76 | 0.478 | 2.39
13H-1 | NGHP | ER | 1 | 17 | A | 13 | H | 1 | 96 | 109.96 | 0.56 | 2.8
13H-1 | NGHP | ER | 1 | 17 | A | 13 | H | 1 | 129 | 110.29 | 0.734 | 3.67
13H-2 | NGHP | ER | 1 | 17 | A | 13 | H | 2 | 23 | 110.73 | 0.634 | 3.17
13H-2 | NGHP | ER | 1 | 17 | A | 13 | H | 2 | 43 | 110.93 | 0.74 | 3.7
13H-2 | NGHP | ER | 1 | 17 | A | 13 | H | 2 | 70 | 111.2 | 0.66 | 3.3
13H-2 | NGHP | ER | 1 | 17 | A | 13 | H | 2 | 90 | 111.4 | 0.724 | 3.62
13H-2 | NGHP | ER | 1 | 17 | A | 13 | H | 2 | 107 | 111.57 | 0.572 | 2.86
13H-3 | NGHP | ER | 1 | 17 | A | 13 | H | 3 | 15 | 112.15 | 0.705 | 3.525
13H-3 | NGHP | ER | 1 | 17 | A | 13 | H | 3 | 35 | 112.35 | 0.847 | 4.235
13H-3 | NGHP | ER | 1 | 17 | A | 13 | H | 3 | 53 | 112.53 | 0.71 | 3.55
13H-3 | NGHP | ER | 1 | 17 | A | 13 | H | 3 | 77 | 112.77 | 0.751 | 3.755
13H-3 | NGHP | ER | 1 | 17 | A | 13 | H | 3 | 97 | 112.97 | 0.794 | 3.97
13H-3 | NGHP | ER | 1 | 17 | A | 13 | H | 3 | 122 | 113.22 | 0.71 | 3.55
13H-3 | NGHP | ER | 1 | 17 | A | 13 | H | 3 | 141 | 113.41 | 0.698 | 3.49
13H-4 | NGHP | ER | 1 | 17 | A | 13 | H | 4 | 15 | 113.65 | 0.568 | 2.84
13H-4 | NGHP | ER | 1 | 17 | A | 13 | H | 4 | 35 | 113.85 | 0.72 | 3.6
13H-4 | NGHP | ER | 1 | 17 | A | 13 | H | 4 | 55 | 114.05 | 0.702 | 3.51
13H-4 | NGHP | ER | 1 | 17 | A | 13 | H | 4 | 75 | 114.25 | 0.645 | 3.225
13H-4 | NGHP | ER | 1 | 17 | A | 13 | H | 4 | 95 | 114.45 | 0.592 | 2.96
13H-4 | NGHP | ER | 1 | 17 | A | 13 | H | 4 | 115 | 114.65 | 0.592 | 2.96
13H-4 | NGHP | ER | 1 | 17 | A | 13 | H | 4 | 135 | 114.85 | 0.65 | 3.25
13H-5 | NGHP | ER | 1 | 17 | A | 13 | H | 5 | 15 | 115.15 | 0.586 | 2.93
13H-5 | NGHP | ER | 1 | 17 | A | 13 | H | 5 | 34 | 115.34 | 0.644 | 3.22
13H-5 | NGHP | ER | 1 | 17 | A | 13 | H | 5 | 55 | 115.55 | 0.586 | 2.93
13H-5 | NGHP | ER | 1 | 17 | A | 13 | H | 5 | 75 | 115.75 | 0.575 | 2.875
13H-6 | NGHP | ER | 1 | 17 | A | 13 | H | 6 | 15 | 116.65 | 0.616 | 3.08
13H-6 | NGHP | ER | 1 | 17 | A | 13 | H | 6 | 35 | 116.85 | 0.642 | 3.21
13H-6 | NGHP | ER | 1 | 17 | A | 13 | H | 6 | 55 | 117.05 | 0.715 | 3.575
13H-6 | NGHP | ER | 1 | 17 | A | 13 | H | 6 | 79 | 117.29 | 0.567 | 2.835
13H-7 | NGHP | ER | 1 | 17 | A | 13 | H | 7 | 15 | 117.58 | 0.628 | 3.14
13H-7 | NGHP | ER | 1 | 17 | A | 13 | H | 7 | 68 | 118.11 | 0.664 | 3.32
14X-1 | NGHP | ER | 1 | 17 | A | 14 | X | 1 | 15 | 118.65 | 0.506 | 2.53
14X-1 | NGHP | ER | 1 | 17 | A | 14 | X | 1 | 35 | 118.85 | 0.537 | 2.685
14X-1 | NGHP | ER | 1 | 17 | A | 14 | X | 1 | 55 | 119.05 | 0.632 | 3.16
14X-1 | NGHP | ER | 1 | 17 | A | 14 | X | 1 | 75 | 119.25 | 0.55 | 2.75
14X-1 | NGHP | ER | 1 | 17 | A | 14 | X | 1 | 95 | 119.45 | 0.636 | 3.18
14X-1 | NGHP | ER | 1 | 17 | A | 14 | X | 1 | 115 | 119.65 | 0.548 | 2.74
14X-1 | NGHP | ER | 1 | 17 | A | 14 | X | 1 | 135 | 119.85 | 0.673 | 3.365
14X-2 | NGHP | ER | 1 | 17 | A | 14 | X | 2 | 15 | 120.15 | 0.568 | 2.84
14X-2 | NGHP | ER | 1 | 17 | A | 14 | X | 2 | 34 | 120.34 | 0.542 | 2.71
14X-2 | NGHP | ER | 1 | 17 | A | 14 | X | 2 | 55 | 120.55 | 0.579 | 2.895
14X-2 | NGHP | ER | 1 | 17 | A | 14 | X | 2 | 75 | 120.75 | 0.688 | 3.44
14X-2 | NGHP | ER | 1 | 17 | A | 14 | X | 2 | 95 | 120.95 | 0.77 | 3.85
14X-3 | NGHP | ER | 1 | 17 | A | 14 | X | 3 | 15 | 121.65 | 0.576 | 2.88
14X-3 | NGHP | ER | 1 | 17 | A | 14 | X | 3 | 35 | 121.85 | 0.548 | 2.74
14X-3 | NGHP | ER | 1 | 17 | A | 14 | X | 3 | 55 | 122.05 | 0.59 | 2.95
14X-3 | NGHP | ER | 1 | 17 | A | 14 | X | 3 | 76 | 122.26 | 0.487 | 2.435
14X-3 | NGHP | ER | 1 | 17 | A | 14 | X | 3 | 96 | 122.46 | 0.54 | 2.7
14X-3 | NGHP | ER | 1 | 17 | A | 14 | X | 3 | 122 | 122.72 | 0.602 | 3.01
14X-3 | NGHP | ER | 1 | 17 | A | 14 | X | 3 | 140 | 122.9 | 0.562 | 2.81
14X-4 | NGHP | ER | 1 | 17 | A | 14 | X | 4 | 20 | 123.2 | 0.514 | 2.57
14X-4 | NGHP | ER | 1 | 17 | A | 14 | X | 4 | 35 | 123.35 | 0.534 | 2.67
14X-4 | NGHP | ER | 1 | 17 | A | 14 | X | 4 | 55 | 123.55 | 0.582 | 2.91
14X-4 | NGHP | ER | 1 | 17 | A | 14 | X | 4 | 75 | 123.75 | 0.561 | 2.805
14X-5 | NGHP | ER | 1 | 17 | A | 14 | X | 5 | 18 | 124.68 | 0.522 | 2.61
14X-5 | NGHP | ER | 1 | 17 | A | 14 | X | 5 | 35 | 124.85 | 0.566 | 2.83
14X-5 | NGHP | ER | 1 | 17 | A | 14 | X | 5 | 55 | 125.05 | 0.634 | 3.17
14X-5 | NGHP | ER | 1 | 17 | A | 14 | X | 5 | 75 | 125.25 | 0.585 | 2.925
14X-5 | NGHP | ER | 1 | 17 | A | 14 | X | 5 | 96 | 125.46 | 0.567 | 2.835
14X-5 | NGHP | ER | 1 | 17 | A | 14 | X | 5 | 115 | 125.65 | 0.531 | 2.655
14X-5 | NGHP | ER | 1 | 17 | A | 14 | X | 5 | 137 | 125.87 | 0.501 | 2.505
14X-6 | NGHP | ER | 1 | 17 | A | 14 | X | 6 | 10 | 126.1 | 0.704 | 3.52
14X-6 | NGHP | ER | 1 | 17 | A | 14 | X | 6 | 15 | 126.15 | 0.506 | 2.53
14X-6 | NGHP | ER | 1 | 17 | A | 14 | X | 6 | 34 | 126.34 | 0.531 | 2.655
14X-6 | NGHP | ER | 1 | 17 | A | 14 | X | 6 | 55 | 126.55 | 0.608 | 3.04
14X-6 | NGHP | ER | 1 | 17 | A | 14 | X | 6 | 75 | 126.75 | 0.594 | 2.97
15X-1 | NGHP | ER | 1 | 17 | A | 15 | X | 1 | 10 | 128.2 | 0.312 | 1.56
15X-1 | NGHP | ER | 1 | 17 | A | 15 | X | 1 | 30 | 128.4 | 0.576 | 2.88
15X-1 | NGHP | ER | 1 | 17 | A | 15 | X | 1 | 50 | 128.6 | 0.444 | 2.22
15X-1 | NGHP | ER | 1 | 17 | A | 15 | X | 1 | 70 | 128.8 | 0.512 | 2.56
15X-1 | NGHP | ER | 1 | 17 | A | 15 | X | 1 | 80 | 128.9 | 0.511 | 2.555
15X-1 | NGHP | ER | 1 | 17 | A | 15 | X | 1 | 90 | 129 | 0.699 | 3.495
15X-2 | NGHP | ER | 1 | 17 | A | 15 | X | 2 | 10 | 129.2 | 0.583 | 2.915
15X-2 | NGHP | ER | 1 | 17 | A | 15 | X | 2 | 20 | 129.3 | 0.572 | 2.86
15X-2 | NGHP | ER | 1 | 17 | A | 15 | X | 2 | 30 | 129.4 | 0.538 | 2.69
15X-3 | NGHP | ER | 1 | 17 | A | 15 | X | 3 | 10 | 129.82 | 0.61 | 3.05
15X-3 | NGHP | ER | 1 | 17 | A | 15 | X | 3 | 30 | 130.02 | 0.596 | 2.98
15X-3 | NGHP | ER | 1 | 17 | A | 15 | X | 3 | 40 | 130.12 | 0.598 | 2.99
15X-3 | NGHP | ER | 1 | 17 | A | 15 | X | 3 | 50 | 130.22 | 0.516 | 2.58
15X-3 | NGHP | ER | 1 | 17 | A | 15 | X | 3 | 70 | 130.42 | 0.577 | 2.885
15X-3 | NGHP | ER | 1 | 17 | A | 15 | X | 3 | 90 | 130.62 | 0.595 | 2.975
15X-3 | NGHP | ER | 1 | 17 | A | 15 | X | 3 | 100 | 130.72 | 0.506 | 2.53
15X-3 | NGHP | ER | 1 | 17 | A | 15 | X | 3 | 120 | 130.92 | 0.586 | 2.93
15X-4 | NGHP | ER | 1 | 17 | A | 15 | X | 4 | 20 | 131.42 | 0.645 | 3.225
15X-4 | NGHP | ER | 1 | 17 | A | 15 | X | 4 | 40 | 131.62 | 0.597 | 2.985
15X-4 | NGHP | ER | 1 | 17 | A | 15 | X | 4 | 60 | 131.82 | 0.603 | 3.015
15X-4 | NGHP | ER | 1 | 17 | A | 15 | X | 4 | 80 | 132.02 | 0.51 | 2.55
15X-4 | NGHP | ER | 1 | 17 | A | 15 | X | 4 | 100 | 132.22 | 0.576 | 2.88
15X-4 | NGHP | ER | 1 | 17 | A | 15 | X | 4 | 120 | 132.42 | 0.641 | 3.205
15X-4 | NGHP | ER | 1 | 17 | A | 15 | X | 4 | 140 | 132.62 | 0.596 | 2.98
15X-5 | NGHP | ER | 1 | 17 | A | 15 | X | 5 | 20 | 132.92 | 0.536 | 2.68
15X-5 | NGHP | ER | 1 | 17 | A | 15 | X | 5 | 40 | 133.12 | 0.579 | 2.895
15X-5 | NGHP | ER | 1 | 17 | A | 15 | X | 5 | 40 | 133.12 | 0.628 | 3.14
15X-5 | NGHP | ER | 1 | 17 | A | 15 | X | 5 | 60 | 133.32 | 0.544 | 2.72
15X-5 | NGHP | ER | 1 | 17 | A | 15 | X | 5 | 75 | 133.47 | 0.592 | 2.96
15X-6 | NGHP | ER | 1 | 17 | A | 15 | X | 6 | 20 | 134.42 | 0.65 | 3.25
15X-6 | NGHP | ER | 1 | 17 | A | 15 | X | 6 | 20 | 134.42 | 0.555 | 2.775
15X-6 | NGHP | ER | 1 | 17 | A | 15 | X | 6 | 20 | 134.42 | 0.552 | 2.76
15X-6 | NGHP | ER | 1 | 17 | A | 15 | X | 6 | 40 | 134.62 | 0.597 | 2.985
15X-6 | NGHP | ER | 1 | 17 | A | 15 | X | 6 | 60 | 134.82 | 0.651 | 3.255
15X-6 | NGHP | ER | 1 | 17 | A | 15 | X | 6 | 80 | 135.02 | 0.561 | 2.805
15X-6 | NGHP | ER | 1 | 17 | A | 15 | X | 6 | 100 | 135.22 | 0.587 | 2.935
15X-6 | NGHP | ER | 1 | 17 | A | 15 | X | 6 | 120 | 135.42 | 0.582 | 2.91
15X-6 | NGHP | ER | 1 | 17 | A | 15 | X | 6 | 140 | 135.62 | 0.61 | 3.05
15X-7 | NGHP | ER | 1 | 17 | A | 15 | X | 7 | 20 | 135.92 | 0.556 | 2.78
15X-7 | NGHP | ER | 1 | 17 | A | 15 | X | 7 | 40 | 136.12 | 0.612 | 3.06
15X-7 | NGHP | ER | 1 | 17 | A | 15 | X | 7 | 60 | 136.32 | 0.571 | 2.855
16X-1 | NGHP | ER | 1 | 17 | A | 16 | X | 1 | 22 | 137.92 | 0.544 | 2.72
16X-1 | NGHP | ER | 1 | 17 | A | 16 | X | 1 | 42 | 138.12 | 0.529 | 2.645
16X-1 | NGHP | ER | 1 | 17 | A | 16 | X | 1 | 62 | 138.32 | 0.55 | 2.75
16X-1 | NGHP | ER | 1 | 17 | A | 16 | X | 1 | 82 | 138.52 | 0.65 | 3.25
16X-1 | NGHP | ER | 1 | 17 | A | 16 | X | 1 | 102 | 138.72 | 0.571 | 2.855
16X-1 | NGHP | ER | 1 | 17 | A | 16 | X | 1 | 122 | 138.92 | 0.569 | 2.845
16X-1 | NGHP | ER | 1 | 17 | A | 16 | X | 1 | 142 | 139.12 | 0.548 | 2.74
16X-2 | NGHP | ER | 1 | 17 | A | 16 | X | 2 | 20 | 139.4 | 0.54 | 2.7
16X-2 | NGHP | ER | 1 | 17 | A | 16 | X | 2 | 40 | 139.6 | 0.56 | 2.8
16X-2 | NGHP | ER | 1 | 17 | A | 16 | X | 2 | 60 | 139.8 | 0.528 | 2.64
16X-2 | NGHP | ER | 1 | 17 | A | 16 | X | 2 | 80 | 140 | 0.622 | 3.11
16X-2 | NGHP | ER | 1 | 17 | A | 16 | X | 2 | 100 | 140.2 | 0.617 | 3.085
16X-3 | NGHP | ER | 1 | 17 | A | 16 | X | 3 | 20 | 140.9 | 0.638 | 3.19
16X-3 | NGHP | ER | 1 | 17 | A | 16 | X | 3 | 40 | 141.1 | 0.626 | 3.13
16X-3 | NGHP | ER | 1 | 17 | A | 16 | X | 3 | 60 | 141.3 | 0.572 | 2.86
16X-3 | NGHP | ER | 1 | 17 | A | 16 | X | 3 | 80 | 141.5 | 0.645 | 3.225
16X-3 | NGHP | ER | 1 | 17 | A | 16 | X | 3 | 100 | 141.7 | 0.625 | 3.125
16X-3 | NGHP | ER | 1 | 17 | A | 16 | X | 3 | 120 | 141.9 | 0.566 | 2.83
16X-3 | NGHP | ER | 1 | 17 | A | 16 | X | 3 | 140 | 142.1 | 0.555 | 2.775
16X-4 | NGHP | ER | 1 | 17 | A | 16 | X | 4 | 20 | 142.4 | 0.506 | 2.53
16X-4 | NGHP | ER | 1 | 17 | A | 16 | X | 4 | 40 | 142.6 | 0.523 | 2.615
16X-4 | NGHP | ER | 1 | 17 | A | 16 | X | 4 | 60 | 142.8 | 0.575 | 2.875
16X-4 | NGHP | ER | 1 | 17 | A | 16 | X | 4 | 80 | 143 | 0.603 | 3.015
16X-4 | NGHP | ER | 1 | 17 | A | 16 | X | 4 | 100 | 143.2 | 0.683 | 3.415
16X-4 | NGHP | ER | 1 | 17 | A | 16 | X | 4 | 120 | 143.4 | 0.637 | 3.185
16X-5 | NGHP | ER | 1 | 17 | A | 16 | X | 5 | 20 | 143.74 | 0.536 | 2.68
16X-5 | NGHP | ER | 1 | 17 | A | 16 | X | 5 | 40 | 143.94 | 0.564 | 2.82
16X-5 | NGHP | ER | 1 | 17 | A | 16 | X | 5 | 60 | 144.14 | 0.527 | 2.635
16X-5 | NGHP | ER | 1 | 17 | A | 16 | X | 5 | 140 | 144.94 | 0.539 | 2.695
16X-6 | NGHP | ER | 1 | 17 | A | 16 | X | 6 | 20 | 145.09 | 0.538 | 2.69
16X-6 | NGHP | ER | 1 | 17 | A | 16 | X | 6 | 40 | 145.29 | 0.551 | 2.755
16X-6 | NGHP | ER | 1 | 17 | A | 16 | X | 6 | 60 | 145.49 | 0.578 | 2.89
16X-6 | NGHP | ER | 1 | 17 | A | 16 | X | 6 | 70 | 145.59 | 0.597 | 2.985
17X-1 | NGHP | ER | 1 | 17 | A | 17 | X | 1 | 20 | 146.8 | 0.509 | 2.545
18X-1 | NGHP | ER | 1 | 17 | A | 18 | X | 1 | 20 | 156.5 | 0.592 | 2.96
18X-1 | NGHP | ER | 1 | 17 | A | 18 | X | 1 | 40 | 156.7 | 0.539 | 2.695
18X-1 | NGHP | ER | 1 | 17 | A | 18 | X | 1 | 60 | 156.9 | 0.602 | 3.01
18X-1 | NGHP | ER | 1 | 17 | A | 18 | X | 1 | 80 | 157.1 | 0.579 | 2.895
18X-1 | NGHP | ER | 1 | 17 | A | 18 | X | 1 | 100 | 157.3 | 0.558 | 2.79
18X-1 | NGHP | ER | 1 | 17 | A | 18 | X | 1 | 120 | 157.5 | 0.668 | 3.34
18X-2 | NGHP | ER | 1 | 17 | A | 18 | X | 2 | 20 | 157.76 | 0.492 | 2.46
18X-2 | NGHP | ER | 1 | 17 | A | 18 | X | 2 | 40 | 157.96 | 0.578 | 2.89
18X-2 | NGHP | ER | 1 | 17 | A | 18 | X | 2 | 60 | 158.16 | 0.561 | 2.805
18X-2 | NGHP | ER | 1 | 17 | A | 18 | X | 2 | 80 | 158.36 | 0.536 | 2.68
18X-2 | NGHP | ER | 1 | 17 | A | 18 | X | 2 | 100 | 158.56 | 0.602 | 3.01
18X-3 | NGHP | ER | 1 | 17 | A | 18 | X | 3 | 20 | 159.26 | 0.676 | 3.38
18X-3 | NGHP | ER | 1 | 17 | A | 18 | X | 3 | 40 | 159.46 | 0.571 | 2.855
18X-3 | NGHP | ER | 1 | 17 | A | 18 | X | 3 | 57 | 159.63 | 0.611 | 3.055
18X-3 | NGHP | ER | 1 | 17 | A | 18 | X | 3 | 80 | 159.86 | 0.536 | 2.68
18X-3 | NGHP | ER | 1 | 17 | A | 18 | X | 3 | 100 | 160.06 | 0.46 | 2.3
18X-4 | NGHP | ER | 1 | 17 | A | 18 | X | 4 | 27 | 160.83 | 0.671 | 3.355
18X-4 | NGHP | ER | 1 | 17 | A | 18 | X | 4 | 40 | 160.96 | 0.568 | 2.84
18X-4 | NGHP | ER | 1 | 17 | A | 18 | X | 4 | 60 | 161.16 | 0.563 | 2.815
18X-4 | NGHP | ER | 1 | 17 | A | 18 | X | 4 | 80 | 161.36 | 0.651 | 3.255
18X-4 | NGHP | ER | 1 | 17 | A | 18 | X | 4 | 100 | 161.56 | 0.71 | 3.55
18X-4 | NGHP | ER | 1 | 17 | A | 18 | X | 4 | 120 | 161.76 | 0.667 | 3.335
18X-4 | NGHP | ER | 1 | 17 | A | 18 | X | 4 | 140 | 161.96 | 0.583 | 2.915
18X-5 | NGHP | ER | 1 | 17 | A | 18 | X | 5 | 10 | 162.16 | 0.638 | 3.19
18X-5 | NGHP | ER | 1 | 17 | A | 18 | X | 5 | 30 | 162.36 | 0.572 | 2.86
18X-5 | NGHP | ER | 1 | 17 | A | 18 | X | 5 | 50 | 162.56 | 0.613 | 3.065
18X-6 | NGHP | ER | 1 | 17 | A | 18 | X | 6 | 10 | 163.41 | 0.579 | 2.895
18X-6 | NGHP | ER | 1 | 17 | A | 18 | X | 6 | 30 | 163.61 | 0.587 | 2.935
18X-6 | NGHP | ER | 1 | 17 | A | 18 | X | 6 | 50 | 163.81 | 0.643 | 3.215
18X-6 | NGHP | ER | 1 | 17 | A | 18 | X | 6 | 70 | 164.01 | 0.657 | 3.285
18X-6 | NGHP | ER | 1 | 17 | A | 18 | X | 6 | 90 | 164.21 | 0.668 | 3.34
18X-6 | NGHP | ER | 1 | 17 | A | 18 | X | 6 | 110 | 164.41 | 0.577 | 2.885
18X-6 | NGHP | ER | 1 | 17 | A | 18 | X | 6 | 130 | 164.61 | 0.672 | 3.36
18X-7 | NGHP | ER | 1 | 17 | A | 18 | X | 7 | 10 | 164.91 | 0.524 | 2.62
18X-7 | NGHP | ER | 1 | 17 | A | 18 | X | 7 | 32 | 165.13 | 0.601 | 3.005
19X-2 | NGHP | ER | 1 | 17 | A | 19 | X | 2 | 20 | 166.53 | 0.551 | 2.755
19X-2 | NGHP | ER | 1 | 17 | A | 19 | X | 2 | 40 | 166.73 | 0.556 | 2.78
19X-2 | NGHP | ER | 1 | 17 | A | 19 | X | 2 | 60 | 166.93 | 0.638 | 3.19
19X-2 | NGHP | ER | 1 | 17 | A | 19 | X | 2 | 80 | 167.13 | 0.581 | 2.905
19X-2 | NGHP | ER | 1 | 17 | A | 19 | X | 2 | 100 | 167.33 | 0.735 | 3.675
19X-2 | NGHP | ER | 1 | 17 | A | 19 | X | 2 | 120 | 167.53 | 0.682 | 3.41
19X-3 | NGHP | ER | 1 | 17 | A | 19 | X | 3 | 20 | 168.03 | 0.574 | 2.87
19X-3 | NGHP | ER | 1 | 17 | A | 19 | X | 3 | 40 | 168.23 | 0.609 | 3.045
19X-3 | NGHP | ER | 1 | 17 | A | 19 | X | 3 | 60 | 168.43 | 0.554 | 2.77
19X-3 | NGHP | ER | 1 | 17 | A | 19 | X | 3 | 80 | 168.63 | 0.562 | 2.81
19X-3 | NGHP | ER | 1 | 17 | A | 19 | X | 3 | 100 | 168.83 | 0.633 | 3.165
19X-4 | NGHP | ER | 1 | 17 | A | 19 | X | 4 | 20 | 169.53 | 0.63 | 3.15
19X-4 | NGHP | ER | 1 | 17 | A | 19 | X | 4 | 40 | 169.73 | 0.636 | 3.18
19X-4 | NGHP | ER | 1 | 17 | A | 19 | X | 4 | 60 | 169.93 | 0.561 | 2.805
19X-4 | NGHP | ER | 1 | 17 | A | 19 | X | 4 | 80 | 170.13 | 0.529 | 2.645
19X-4 | NGHP | ER | 1 | 17 | A | 19 | X | 4 | 100 | 170.33 | 0.526 | 2.63
19X-4 | NGHP | ER | 1 | 17 | A | 19 | X | 4 | 120 | 170.53 | 0.591 | 2.955
19X-4 | NGHP | ER | 1 | 17 | A | 19 | X | 4 | 140 | 170.73 | 0.519 | 2.595
19X-5 | NGHP | ER | 1 | 17 | A | 19 | X | 5 | 10 | 170.93 | 0.609 | 3.045
19X-5 | NGHP | ER | 1 | 17 | A | 19 | X | 5 | 30 | 171.13 | 0.615 | 3.075
19X-5 | NGHP | ER | 1 | 17 | A | 19 | X | 5 | 50 | 171.33 | 0.564 | 2.82
19X-5 | NGHP | ER | 1 | 17 | A | 19 | X | 5 | 70 | 171.53 | 0.526 | 2.63
19X-6 | NGHP | ER | 1 | 17 | A | 19 | X | 6 | 20 | 172.53 | 0.542 | 2.71
19X-6 | NGHP | ER | 1 | 17 | A | 19 | X | 6 | 40 | 172.73 | 0.651 | 3.255
19X-6 | NGHP | ER | 1 | 17 | A | 19 | X | 6 | 60 | 172.93 | 0.61 | 3.05
19X-6 | NGHP | ER | 1 | 17 | A | 19 | X | 6 | 80 | 173.13 | 0.567 | 2.835
19X-6 | NGHP | ER | 1 | 17 | A | 19 | X | 6 | 100 | 173.33 | 0.616 | 3.08
19X-6 | NGHP | ER | 1 | 17 | A | 19 | X | 6 | 120 | 173.53 | 0.591 | 2.955
19X-7 | NGHP | ER | 1 | 17 | A | 19 | X | 7 | 15 | 173.98 | 0.569 | 2.845
19X-7 | NGHP | ER | 1 | 17 | A | 19 | X | 7 | 38 | 174.21 | 0.583 | 2.915
19X-7 | NGHP | ER | 1 | 17 | A | 19 | X | 7 | 55 | 174.38 | 0.599 | 2.995
19X-7 | NGHP | ER | 1 | 17 | A | 19 | X | 7 | 75 | 174.58 | 0.558 | 2.79
19X-7 | NGHP | ER | 1 | 17 | A | 19 | X | 7 | 101 | 174.84 | 0.595 | 2.975
19X-7 | NGHP | ER | 1 | 17 | A | 19 | X | 7 | 118 | 175.01 | 0.6 | 3
19X-7 | NGHP | ER | 1 | 17 | A | 19 | X | 7 | 135 | 175.18 | 0.583 | 2.915
20Y-1 | NGHP | ER | 1 | 17 | A | 20 | Y | 1 | 10 | 175.6 | 0.823 | 4.115
20Y-1 | NGHP | ER | 1 | 17 | A | 20 | Y | 1 | 20 | 175.7 | 0.918 | 4.59
20Y-1 | NGHP | ER | 1 | 17 | A | 20 | Y | 1 | 30 | 175.8 | 0.849 | 4.245
20Y-1 | NGHP | ER | 1 | 17 | A | 20 | Y | 1 | 40 | 175.9 | 0.745 | 3.725
20Y-1 | NGHP | ER | 1 | 17 | A | 20 | Y | 1 | 50 | 176 | 0.728 | 3.64
20Y-1 | NGHP | ER | 1 | 17 | A | 20 | Y | 1 | 65 | 176.15 | 0.762 | 3.81
21X-1 | NGHP | ER | 1 | 17 | A | 21 | X | 1 | 15 | 176.65 | 0.499 | 2.495
21X-1 | NGHP | ER | 1 | 17 | A | 21 | X | 1 | 49 | 176.99 | 0.506 | 2.53
21X-1 | NGHP | ER | 1 | 17 | A | 21 | X | 1 | 78 | 177.28 | 0.437 | 2.185
21X-1 | NGHP | ER | 1 | 17 | A | 21 | X | 1 | 115 | 177.65 | 0.513 | 2.565
21X-2 | NGHP | ER | 1 | 17 | A | 21 | X | 2 | 15 | 178.15 | 0.685 | 3.425
21X-2 | NGHP | ER | 1 | 17 | A | 21 | X | 2 | 33 | 178.33 | 0.609 | 3.045
21X-2 | NGHP | ER | 1 | 17 | A | 21 | X | 2 | 47 | 178.47 | 0.537 | 2.685
21X-2 | NGHP | ER | 1 | 17 | A | 21 | X | 2 | 68 | 178.68 | 0.585 | 2.925
21X-3 | NGHP | ER | 1 | 17 | A | 21 | X | 3 | 15 | 179.65 | 0.615 | 3.075
21X-3 | NGHP | ER | 1 | 17 | A | 21 | X | 3 | 36 | 179.86 | 0.601 | 3.005
21X-3 | NGHP | ER | 1 | 17 | A | 21 | X | 3 | 56 | 180.06 | 0.579 | 2.895
21X-3 | NGHP | ER | 1 | 17 | A | 21 | X | 3 | 75 | 180.25 | 0.66 | 3.3
21X-3 | NGHP | ER | 1 | 17 | A | 21 | X | 3 | 96 | 180.46 | 0.591 | 2.955
21X-3 | NGHP | ER | 1 | 17 | A | 21 | X | 3 | 113 | 180.63 | 0.673 | 3.365
22X-1 | NGHP | ER | 1 | 17 | A | 22 | X | 1 | 8 | 185.28 | 0.793 | 3.965
22X-1 | NGHP | ER | 1 | 17 | A | 22 | X | 1 | 32 | 185.52 | 0.602 | 3.01
22X-1 | NGHP | ER | 1 | 17 | A | 22 | X | 1 | 60 | 185.8 | 0.706 | 3.53
22X-1 | NGHP | ER | 1 | 17 | A | 22 | X | 1 | 80 | 186 | 0.678 | 3.39
22X-1 | NGHP | ER | 1 | 17 | A | 22 | X | 1 | 89 | 186.09 | 0.572 | 2.86
22X-2 | NGHP | ER | 1 | 17 | A | 22 | X | 2 | 16 | 186.76 | 0.619 | 3.095
22X-2 | NGHP | ER | 1 | 17 | A | 22 | X | 2 | 37 | 186.97 | 0.598 | 2.99
22X-2 | NGHP | ER | 1 | 17 | A | 22 | X | 2 | 55 | 187.15 | 0.701 | 3.505
22X-2 | NGHP | ER | 1 | 17 | A | 22 | X | 2 | 74 | 187.34 | 0.655 | 3.275
22X-2 | NGHP | ER | 1 | 17 | A | 22 | X | 2 | 95 | 187.55 | 0.7 | 3.5
22X-2 | NGHP | ER | 1 | 17 | A | 22 | X | 2 | 115 | 187.75 | 0.695 | 3.475
22X-2 | NGHP | ER | 1 | 17 | A | 22 | X | 2 | 130 | 187.9 | 0.707 | 3.535
22X-3 | NGHP | ER | 1 | 17 | A | 22 | X | 3 | 15 | 188.25 | 0.707 | 3.535
22X-3 | NGHP | ER | 1 | 17 | A | 22 | X | 3 | 35 | 188.45 | 0.641 | 3.205
22X-3 | NGHP | ER | 1 | 17 | A | 22 | X | 3 | 55 | 188.65 | 0.716 | 3.58
22X-3 | NGHP | ER | 1 | 17 | A | 22 | X | 3 | 75 | 188.85 | 0.768 | 3.84
22X-3 | NGHP | ER | 1 | 17 | A | 22 | X | 3 | 95 | 189.05 | 0.744 | 3.72
22X-3 | NGHP | ER | 1 | 17 | A | 22 | X | 3 | 115 | 189.25 | 0.821 | 4.105
22X-3 | NGHP | ER | 1 | 17 | A | 22 | X | 3 | 135 | 189.45 | 0.715 | 3.575
22X-4 | NGHP | ER | 1 | 17 | A | 22 | X | 4 | 15 | 189.75 | 0.702 | 3.51
22X-4 | NGHP | ER | 1 | 17 | A | 22 | X | 4 | 35 | 189.95 | 0.623 | 3.115
22X-4 | NGHP | ER | 1 | 17 | A | 22 | X | 4 | 55 | 190.15 | 0.694 | 3.47
22X-4 | NGHP | ER | 1 | 17 | A | 22 | X | 4 | 75 | 190.35 | 0.651 | 3.255
22X-4 | NGHP | ER | 1 | 17 | A | 22 | X | 4 | 95 | 190.55 | 0.722 | 3.61
22X-4 | NGHP | ER | 1 | 17 | A | 22 | X | 4 | 114 | 190.74 | 0.636 | 3.18
22X-4 | NGHP | ER | 1 | 17 | A | 22 | X | 4 | 134 | 190.94 | 0.67 | 3.35
22X-5 | NGHP | ER | 1 | 17 | A | 22 | X | 5 | 15 | 191.25 | 0.63 | 3.15
22X-5 | NGHP | ER | 1 | 17 | A | 22 | X | 5 | 33 | 191.43 | 0.688 | 3.44
22X-5 | NGHP | ER | 1 | 17 | A | 22 | X | 5 | 50 | 191.6 | 0.683 | 3.415
22X-6 | NGHP | ER | 1 | 17 | A | 22 | X | 6 | 15 | 192.54 | 0.719 | 3.595
22X-6 | NGHP | ER | 1 | 17 | A | 22 | X | 6 | 39 | 192.78 | 0.698 | 3.49
22X-6 | NGHP | ER | 1 | 17 | A | 22 | X | 6 | 60 | 192.99 | 0.693 | 3.465
22X-6 | NGHP | ER | 1 | 17 | A | 22 | X | 6 | 80 | 193.19 | 0.719 | 3.595
22X-7 | NGHP | ER | 1 | 17 | A | 22 | X | 7 | 15 | 193.54 | 0.712 | 3.56
22X-7 | NGHP | ER | 1 | 17 | A | 22 | X | 7 | 38 | 193.77 | 0.695 | 3.475
22X-7 | NGHP | ER | 1 | 17 | A | 22 | X | 7 | 53 | 193.92 | 0.762 | 3.81
23X-1 | NGHP | ER | 1 | 17 | A | 23 | X | 1 | 7 | 194.97 | 0.601 | 3.005
23X-1 | NGHP | ER | 1 | 17 | A | 23 | X | 1 | 26 | 195.16 | 0.603 | 3.015
23X-1 | NGHP | ER | 1 | 17 | A | 23 | X | 1 | 46 | 195.36 | 0.555 | 2.775
23X-1 | NGHP | ER | 1 | 17 | A | 23 | X | 1 | 66 | 195.56 | 0.674 | 3.37
23X-2 | NGHP | ER | 1 | 17 | A | 23 | X | 2 | 13 | 195.81 | 0.602 | 3.01
23X-2 | NGHP | ER | 1 | 17 | A | 23 | X | 2 | 28 | 195.96 | 0.658 | 3.29
23X-2 | NGHP | ER | 1 | 17 | A | 23 | X | 2 | 55 | 196.23 | 0.624 | 3.12
23X-2 | NGHP | ER | 1 | 17 | A | 23 | X | 2 | 75 | 196.43 | 0.689 | 3.445
23X-2 | NGHP | ER | 1 | 17 | A | 23 | X | 2 | 93 | 196.61 | 0.627 | 3.135
23X-2 | NGHP | ER | 1 | 17 | A | 23 | X | 2 | 122 | 196.9 | 0.631 | 3.155
23X-2 | NGHP | ER | 1 | 17 | A | 23 | X | 2 | 141 | 197.09 | 0.679 | 3.395
23X-3 | NGHP | ER | 1 | 17 | A | 23 | X | 3 | 14 | 197.32 | 0.624 | 3.12
23X-3 | NGHP | ER | 1 | 17 | A | 23 | X | 3 | 35 | 197.53 | 0.627 | 3.135
23X-3 | NGHP | ER | 1 | 17 | A | 23 | X | 3 | 55 | 197.73 | 0.597 | 2.985
23X-3 | NGHP | ER | 1 | 17 | A | 23 | X | 3 | 76 | 197.94 | 0.651 | 3.255
23X-3 | NGHP | ER | 1 | 17 | A | 23 | X | 3 | 94 | 198.12 | 0.633 | 3.165
23X-4 | NGHP | ER | 1 | 17 | A | 23 | X | 4 | 15 | 198.83 | 0.58 | 2.9
23X-4 | NGHP | ER | 1 | 17 | A | 23 | X | 4 | 35 | 199.03 | 0.678 | 3.39
23X-4 | NGHP | ER | 1 | 17 | A | 23 | X | 4 | 55 | 199.23 | 0.721 | 3.605
23X-4 | NGHP | ER | 1 | 17 | A | 23 | X | 4 | 70 | 199.38 | 0.643 | 3.215
23X-4 | NGHP | ER | 1 | 17 | A | 23 | X | 4 | 90 | 199.58 | 0.671 | 3.355
23X-4 | NGHP | ER | 1 | 17 | A | 23 | X | 4 | 110 | 199.78 | 0.676 | 3.38
23X-4 | NGHP | ER | 1 | 17 | A | 23 | X | 4 | 130 | 199.98 | 0.633 | 3.165
23X-5 | NGHP | ER | 1 | 17 | A | 23 | X | 5 | 33 | 200.41 | 0.634 | 3.17
23X-5 | NGHP | ER | 1 | 17 | A | 23 | X | 5 | 51 | 200.59 | 0.693 | 3.465
23X-5 | NGHP | ER | 1 | 17 | A | 23 | X | 5 | 72 | 200.8 | 0.648 | 3.24
23X-6 | NGHP | ER | 1 | 17 | A | 23 | X | 6 | 15 | 201.73 | 0.623 | 3.115
23X-6 | NGHP | ER | 1 | 17 | A | 23 | X | 6 | 38 | 201.96 | 0.601 | 3.005
24X-2 | NGHP | ER | 1 | 17 | A | 24 | X | 2 | 15 | 204.2 | 0.57 | 2.85
24X-2 | NGHP | ER | 1 | 17 | A | 24 | X | 2 | 37 | 204.42 | 0.512 | 2.56
24X-2 | NGHP | ER | 1 | 17 | A | 24 | X | 2 | 57 | 204.62 | 0.501 | 2.505
24X-3 | NGHP | ER | 1 | 17 | A | 24 | X | 3 | 9 | 205.64 | 0.49 | 2.45
24X-3 | NGHP | ER | 1 | 17 | A | 24 | X | 3 | 31 | 205.86 | 0.566 | 2.83
24X-3 | NGHP | ER | 1 | 17 | A | 24 | X | 3 | 57 | 206.12 | 0.577 | 2.885
24X-3 | NGHP | ER | 1 | 17 | A | 24 | X | 3 | 72 | 206.27 | 0.562 | 2.81
24X-3 | NGHP | ER | 1 | 17 | A | 24 | X | 3 | 93 | 206.48 | 0.563 | 2.815
24X-4 | NGHP | ER | 1 | 17 | A | 24 | X | 4 | 5 | 206.6 | 0.549 | 2.745
24X-4 | NGHP | ER | 1 | 17 | A | 24 | X | 4 | 26 | 206.81 | 0.583 | 2.915
25X-1 | NGHP | ER | 1 | 17 | A | 25 | X | 1 | 12 | 213.62 | 0.465 | 2.325
25X-1 | NGHP | ER | 1 | 17 | A | 25 | X | 1 | 27 | 213.77 | 0.607 | 3.035
25X-1 | NGHP | ER | 1 | 17 | A | 25 | X | 1 | 45 | 213.95 | 0.823 | 4.115
25X-1 | NGHP | ER | 1 | 17 | A | 25 | X | 1 | 51 | 214.01 | 0.613 | 3.065
25X-1 | NGHP | ER | 1 | 17 | A | 25 | X | 1 | 58 | 214.08 | 0.596 | 2.98
25X-2 | NGHP | ER | 1 | 17 | A | 25 | X | 2 | 7 | 215.07 | 0.708 | 3.54
25X-2 | NGHP | ER | 1 | 17 | A | 25 | X | 2 | 22 | 215.22 | 0.839 | 4.195
25X-2 | NGHP | ER | 1 | 17 | A | 25 | X | 2 | 52 | 215.52 | 0.672 | 3.36
25X-2 | NGHP | ER | 1 | 17 | A | 25 | X | 2 | 69 | 215.69 | 0.918 | 4.59
25X-2 | NGHP | ER | 1 | 17 | A | 25 | X | 2 | 115 | 216.15 | 0.886 | 4.43
25X-2 | NGHP | ER | 1 | 17 | A | 25 | X | 2 | 132 | 216.32 | 1.079 | 5.395
25X-3 | NGHP | ER | 1 | 17 | A | 25 | X | 3 | 27 | 216.77 | 0.691 | 3.455
25X-3 | NGHP | ER | 1 | 17 | A | 25 | X | 3 | 45 | 216.95 | 0.679 | 3.395
25X-3 | NGHP | ER | 1 | 17 | A | 25 | X | 3 | 82 | 217.32 | 0.663 | 3.315
25X-3 | NGHP | ER | 1 | 17 | A | 25 | X | 3 | 111 | 217.61 | 0.69 | 3.45
25X-3 | NGHP | ER | 1 | 17 | A | 25 | X | 3 | 123 | 217.73 | 0.682 | 3.41
25X-4 | NGHP | ER | 1 | 17 | A | 25 | X | 4 | 16 | 218.16 | 1.356 | 6.78
25X-4 | NGHP | ER | 1 | 17 | A | 25 | X | 4 | 37 | 218.37 | 0.81 | 4.05
25X-4 | NGHP | ER | 1 | 17 | A | 25 | X | 4 | 67 | 218.67 | 0.605 | 3.025
25X-5 | NGHP | ER | 1 | 17 | A | 25 | X | 5 | 30 | 219.4 | 0.82 | 4.1
25X-5 | NGHP | ER | 1 | 17 | A | 25 | X | 5 | 53 | 219.63 | 0.844 | 4.22
25X-5 | NGHP | ER | 1 | 17 | A | 25 | X | 5 | 86 | 219.96 | 0.727 | 3.635
25X-5 | NGHP | ER | 1 | 17 | A | 25 | X | 5 | 120 | 220.3 | 0.914 | 4.57
25X-5 | NGHP | ER | 1 | 17 | A | 25 | X | 5 | 143 | 220.53 | 0.868 | 4.34
25X-6 | NGHP | ER | 1 | 17 | A | 25 | X | 6 | 7 | 220.67 | 0.71 | 3.55
25X-6 | NGHP | ER | 1 | 17 | A | 25 | X | 6 | 28 | 220.88 | 0.764 | 3.82
25X-6 | NGHP | ER | 1 | 17 | A | 25 | X | 6 | 55 | 221.15 | 0.64 | 3.2
25X-6 | NGHP | ER | 1 | 17 | A | 25 | X | 6 | 88 | 221.48 | 0.789 | 3.945
26X-1 | NGHP | ER | 1 | 17 | A | 26 | X | 1 | 6 | 223.16 | 0.543 | 2.715
26X-1 | NGHP | ER | 1 | 17 | A | 26 | X | 1 | 27 | 223.37 | 0.501 | 2.505
26X-1 | NGHP | ER | 1 | 17 | A | 26 | X | 1 | 47 | 223.57 | 0.515 | 2.575
26X-1 | NGHP | ER | 1 | 17 | A | 26 | X | 1 | 78 | 223.88 | 0.466 | 2.33
26X-1 | NGHP | ER | 1 | 17 | A | 26 | X | 1 | 97 | 224.07 | 0.524 | 2.62
26X-1 | NGHP | ER | 1 | 17 | A | 26 | X | 1 | 109 | 224.19 | 0.519 | 2.595
26X-2 | NGHP | ER | 1 | 17 | A | 26 | X | 2 | 13 | 224.73 | 0.497 | 2.485
26X-2 | NGHP | ER | 1 | 17 | A | 26 | X | 2 | 44 | 225.04 | 0.516 | 2.58
26X-2 | NGHP | ER | 1 | 17 | A | 26 | X | 2 | 62 | 225.22 | 0.566 | 2.83
26X-2 | NGHP | ER | 1 | 17 | A | 26 | X | 2 | 79 | 225.39 | 0.563 | 2.815
26X-2 | NGHP | ER | 1 | 17 | A | 26 | X | 2 | 89 | 225.49 | 1.018 | 5.09
26X-2 | NGHP | ER | 1 | 17 | A | 26 | X | 2 | 109 | 225.69 | 0.556 | 2.78
26X-2 | NGHP | ER | 1 | 17 | A | 26 | X | 2 | 129 | 225.89 | 0.752 | 3.76
26X-3 | NGHP | ER | 1 | 17 | A | 26 | X | 3 | 5 | 226.15 | 0.598 | 2.99
26X-3 | NGHP | ER | 1 | 17 | A | 26 | X | 3 | 27 | 226.37 | 0.62 | 3.1
26X-3 | NGHP | ER | 1 | 17 | A | 26 | X | 3 | 48 | 226.58 | 0.658 | 3.29
26X-4 | NGHP | ER | 1 | 17 | A | 26 | X | 4 | 16 | 227.62 | 0.527 | 2.635
26X-4 | NGHP | ER | 1 | 17 | A | 26 | X | 4 | 35 | 227.81 | 0.532 | 2.66
26X-4 | NGHP | ER | 1 | 17 | A | 26 | X | 4 | 51 | 227.97 | 0.626 | 3.13
26X-4 | NGHP | ER | 1 | 17 | A | 26 | X | 4 | 80 | 228.26 | 0.656 | 3.28
26X-4 | NGHP | ER | 1 | 17 | A | 26 | X | 4 | 108 | 228.54 | 0.54 | 2.7
27X-1 | NGHP | ER | 1 | 17 | A | 27 | X | 1 | 10 | 232.9 | 0.578 | 2.89
27X-1 | NGHP | ER | 1 | 17 | A | 27 | X | 1 | 18 | 232.98 | 0.633 | 3.165
27X-1 | NGHP | ER | 1 | 17 | A | 27 | X | 1 | 31 | 233.11 | 0.535 | 2.675
27X-1 | NGHP | ER | 1 | 17 | A | 27 | X | 1 | 48 | 233.28 | 0.659 | 3.295
27X-1 | NGHP | ER | 1 | 17 | A | 27 | X | 1 | 60 | 233.4 | 0.527 | 2.635
27X-1 | NGHP | ER | 1 | 17 | A | 27 | X | 1 | 72 | 233.52 | 0.629 | 3.145
27X-1 | NGHP | ER | 1 | 17 | A | 27 | X | 1 | 85 | 233.65 | 0.538 | 2.69
27X-1 | NGHP | ER | 1 | 17 | A | 27 | X | 1 | 100 | 233.8 | 0.624 | 3.12
27X-1 | NGHP | ER | 1 | 17 | A | 27 | X | 1 | 110 | 233.9 | 0.622 | 3.11
27X-2 | NGHP | ER | 1 | 17 | A | 27 | X | 2 | 20 | 234.5 | 0.721 | 3.605
27X-2 | NGHP | ER | 1 | 17 | A | 27 | X | 2 | 40 | 234.7 | 0.603 | 3.015
27X-2 | NGHP | ER | 1 | 17 | A | 27 | X | 2 | 60 | 234.9 | 0.584 | 2.92
27X-2 | NGHP | ER | 1 | 17 | A | 27 | X | 2 | 80 | 235.1 | 0.51 | 2.55
27X-2 | NGHP | ER | 1 | 17 | A | 27 | X | 2 | 101 | 235.31 | 0.519 | 2.595
27X-2 | NGHP | ER | 1 | 17 | A | 27 | X | 2 | 120 | 235.5 | 0.532 | 2.66
27X-2 | NGHP | ER | 1 | 17 | A | 27 | X | 2 | 140 | 235.7 | 0.52 | 2.6
27X-3 | NGHP | ER | 1 | 17 | A | 27 | X | 3 | 10 | 235.9 | 0.487 | 2.435
27X-3 | NGHP | ER | 1 | 17 | A | 27 | X | 3 | 20 | 236 | 0.604 | 3.02
27X-3 | NGHP | ER | 1 | 17 | A | 27 | X | 3 | 32 | 236.12 | 0.495 | 2.475
27X-3 | NGHP | ER | 1 | 17 | A | 27 | X | 3 | 40 | 236.2 | 0.499 | 2.495
27X-3 | NGHP | ER | 1 | 17 | A | 27 | X | 3 | 50 | 236.3 | 0.576 | 2.88
27X-4 | NGHP | ER | 1 | 17 | A | 27 | X | 4 | 10 | 237.2 | 0.656 | 3.28
27X-4 | NGHP | ER | 1 | 17 | A | 27 | X | 4 | 20 | 237.3 | 0.693 | 3.465
27X-4 | NGHP | ER | 1 | 17 | A | 27 | X | 4 | 30 | 237.4 | 0.627 | 3.135
27X-4 | NGHP | ER | 1 | 17 | A | 27 | X | 4 | 40 | 237.5 | 0.583 | 2.915
28X-1 | NGHP | ER | 1 | 17 | A | 28 | X | 1 | 18 | 242.68 | 0.519 | 2.595
28X-1 | NGHP | ER | 1 | 17 | A | 28 | X | 1 | 36 | 242.86 | 0.529 | 2.645
28X-1 | NGHP | ER | 1 | 17 | A | 28 | X | 1 | 59 | 243.09 | 0.519 | 2.595
28X-1 | NGHP | ER | 1 | 17 | A | 28 | X | 1 | 86 | 243.36 | 0.508 | 2.54
28X-1 | NGHP | ER | 1 | 17 | A | 28 | X | 1 | 116 | 243.66 | 0.496 | 2.48
29X-2 | NGHP | ER | 1 | 17 | A | 29 | X | 2 | 10 | 253.08 | 0.565 | 2.825
29X-2 | NGHP | ER | 1 | 17 | A | 29 | X | 2 | 22 | 253.2 | 0.575 | 2.875
29X-2 | NGHP | ER | 1 | 17 | A | 29 | X | 2 | 37 | 253.35 | 0.764 | 3.82
29X-2 | NGHP | ER | 1 | 17 | A | 29 | X | 2 | 52 | 253.5 | 0.726 | 3.63
29X-2 | NGHP | ER | 1 | 17 | A | 29 | X | 2 | 68 | 253.66 | 0.673 | 3.365
29X-2 | NGHP | ER | 1 | 17 | A | 29 | X | 2 | 78 | 253.76 | 0.718 | 3.59
29X-3 | NGHP | ER | 1 | 17 | A | 29 | X | 3 | 10 | 254.14 | 0.603 | 3.015
29X-3 | NGHP | ER | 1 | 17 | A | 29 | X | 3 | 19 | 254.23 | 0.547 | 2.735
29X-3 | NGHP | ER | 1 | 17 | A | 29 | X | 3 | 40 | 254.44 | 0.699 | 3.495
29X-3 | NGHP | ER | 1 | 17 | A | 29 | X | 3 | 50 | 254.54 | 0.773 | 3.865
29X-3 | NGHP | ER | 1 | 17 | A | 29 | X | 3 | 68 | 254.72 | 0.657 | 3.285
29X-4 | NGHP | ER | 1 | 17 | A | 29 | X | 4 | 19 | 255.73 | 0.73 | 3.65
29X-4 | NGHP | ER | 1 | 17 | A | 29 | X | 4 | 30 | 255.84 | 0.652 | 3.26
29X-4 | NGHP | ER | 1 | 17 | A | 29 | X | 4 | 44 | 255.98 | 0.688 | 3.44
29X-4 | NGHP | ER | 1 | 17 | A | 29 | X | 4 | 58 | 256.12 | 0.695 | 3.475
29X-4 | NGHP | ER | 1 | 17 | A | 29 | X | 4 | 84 | 256.38 | 0.708 | 3.54
29X-4 | NGHP | ER | 1 | 17 | A | 29 | X | 4 | 102 | 256.56 | 0.697 | 3.485
29X-4 | NGHP | ER | 1 | 17 | A | 29 | X | 4 | 127 | 256.81 | 0.954 | 4.77
29X-4 | NGHP | ER | 1 | 17 | A | 29 | X | 4 | 137 | 256.91 | 0.783 | 3.915
29X-5 | NGHP | ER | 1 | 17 | A | 29 | X | 5 | 25 | 257.29 | 0.817 | 4.085
29X-5 | NGHP | ER | 1 | 17 | A | 29 | X | 5 | 37 | 257.41 | 0.758 | 3.79
29X-5 | NGHP | ER | 1 | 17 | A | 29 | X | 5 | 59 | 257.63 | 0.659 | 3.295
29X-5 | NGHP | ER | 1 | 17 | A | 29 | X | 5 | 77 | 257.81 | 0.842 | 4.21
29X-5 | NGHP | ER | 1 | 17 | A | 29 | X | 5 | 87 | 257.91 | 0.735 | 3.675
29X-5 | NGHP | ER | 1 | 17 | A | 29 | X | 5 | 99 | 258.03 | 0.684 | 3.42
29X-6 | NGHP | ER | 1 | 17 | A | 29 | X | 6 | 20 | 258.74 | 0.704 | 3.52
29X-6 | NGHP | ER | 1 | 17 | A | 29 | X | 6 | 31 | 258.85 | 0.699 | 3.495
29X-6 | NGHP | ER | 1 | 17 | A | 29 | X | 6 | 47 | 259.01 | 0.685 | 3.425
29X-6 | NGHP | ER | 1 | 17 | A | 29 | X | 6 | 86 | 259.4 | 0.76 | 3.8
29X-7 | NGHP | ER | 1 | 17 | A | 29 | X | 7 | 17 | 259.71 | 0.591 | 2.955
29X-7 | NGHP | ER | 1 | 17 | A | 29 | X | 7 | 25 | 259.79 | 0.688 | 3.44
29X-7 | NGHP | ER | 1 | 17 | A | 29 | X | 7 | 38 | 259.92 | 0.518 | 2.59
29X-7 | NGHP | ER | 1 | 17 | A | 29 | X | 7 | 60 | 260.14 | 0.667 | 3.335
30X-1 | NGHP | ER | 1 | 17 | A | 30 | X | 1 | 20 | 261.6 | 0.645 | 3.225
30X-1 | NGHP | ER | 1 | 17 | A | 30 | X | 1 | 40 | 261.8 | 0.607 | 3.035
30X-2 | NGHP | ER | 1 | 17 | A | 30 | X | 2 | 20 | 262.3 | 0.685 | 3.425
30X-2 | NGHP | ER | 1 | 17 | A | 30 | X | 2 | 40 | 262.5 | 0.545 | 2.725
30X-2 | NGHP | ER | 1 | 17 | A | 30 | X | 2 | 81 | 262.91 | 0.661 | 3.305
30X-2 | NGHP | ER | 1 | 17 | A | 30 | X | 2 | 101 | 263.11 | 0.715 | 3.575
30X-2 | NGHP | ER | 1 | 17 | A | 30 | X | 2 | 121 | 263.31 | 0.569 | 2.845
30X-2 | NGHP | ER | 1 | 17 | A | 30 | X | 2 | 133 | 263.43 | 0.625 | 3.125
30X-3 | NGHP | ER | 1 | 17 | A | 30 | X | 3 | 10 | 263.7 | 0.841 | 4.205
30X-3 | NGHP | ER | 1 | 17 | A | 30 | X | 3 | 28 | 263.88 | 0.711 | 3.555
30X-3 | NGHP | ER | 1 | 17 | A | 30 | X | 3 | 41 | 264.01 | 0.566 | 2.83
30X-3 | NGHP | ER | 1 | 17 | A | 30 | X | 3 | 56 | 264.16 | 0.655 | 3.275
30X-4 | NGHP | ER | 1 | 17 | A | 30 | X | 4 | 10 | 265.2 | 0.508 | 2.54
30X-4 | NGHP | ER | 1 | 17 | A | 30 | X | 4 | 30 | 265.4 | 0.697 | 3.485
30X-4 | NGHP | ER | 1 | 17 | A | 30 | X | 4 | 50 | 265.6 | 0.666 | 3.33
30X-4 | NGHP | ER | 1 | 17 | A | 30 | X | 4 | 70 | 265.8 | 0.679 | 3.395
30X-4 | NGHP | ER | 1 | 17 | A | 30 | X | 4 | 92 | 266.02 | 0.767 | 3.835
30X-4 | NGHP | ER | 1 | 17 | A | 30 | X | 4 | 110 | 266.2 | 0.676 | 3.38
30X-4 | NGHP | ER | 1 | 17 | A | 30 | X | 4 | 128 | 266.38 | 0.586 | 2.93
30X-4 | NGHP | ER | 1 | 17 | A | 30 | X | 4 | 142 | 266.52 | 0.763 | 3.815
30X-5 | NGHP | ER | 1 | 17 | A | 30 | X | 5 | 10 | 266.7 | 0.638 | 3.19
30X-5 | NGHP | ER | 1 | 17 | A | 30 | X | 5 | 30 | 266.9 | 0.741 | 3.705
30X-5 | NGHP | ER | 1 | 17 | A | 30 | X | 5 | 50 | 267.1 | 0.677 | 3.385
30X-5 | NGHP | ER | 1 | 17 | A | 30 | X | 5 | 70 | 267.3 | 0.721 | 3.605
30X-5 | NGHP | ER | 1 | 17 | A | 30 | X | 5 | 88 | 267.48 | 0.746 | 3.73
30X-6 | NGHP | ER | 1 | 17 | A | 30 | X | 6 | 10 | 267.71 | 0.631 | 3.155
30X-6 | NGHP | ER | 1 | 17 | A | 30 | X | 6 | 25 | 267.86 | 0.604 | 3.02
30X-7 | NGHP | ER | 1 | 17 | A | 30 | X | 7 | 40 | 268.67 | 0.689 | 3.445
30X-7 | NGHP | ER | 1 | 17 | A | 30 | X | 7 | 60 | 268.87 | 0.619 | 3.095
30X-7 | NGHP | ER | 1 | 17 | A | 30 | X | 7 | 79 | 269.06 | 0.664 | 3.32
30X-7 | NGHP | ER | 1 | 17 | A | 30 | X | 7 | 99 | 269.26 | 0.589 | 2.945
30X-7 | NGHP | ER | 1 | 17 | A | 30 | X | 7 | 133 | 269.6 | 0.718 | 3.59
30X-8 | NGHP | ER | 1 | 17 | A | 30 | X | 8 | 10 | 269.87 | 0.737 | 3.685
30X-8 | NGHP | ER | 1 | 17 | A | 30 | X | 8 | 28 | 270.05 | 0.569 | 2.845
30X-8 | NGHP | ER | 1 | 17 | A | 30 | X | 8 | 44 | 270.21 | 0.574 | 2.87
30X-8 | NGHP | ER | 1 | 17 | A | 30 | X | 8 | 70 | 270.47 | 1.096 | 5.48
30X-8 | NGHP | ER | 1 | 17 | A | 30 | X | 8 | 76 | 270.53 | 0.737 | 3.685
30X-8 | NGHP | ER | 1 | 17 | A | 30 | X | 8 | 88 | 270.65 | 0.522 | 2.61
31X-1 | NGHP | ER | 1 | 17 | A | 31 | X | 1 | 23 | 270.53 | 0.624 | 3.12
31X-1 | NGHP | ER | 1 | 17 | A | 31 | X | 1 | 42 | 270.72 | 0.585 | 2.925
31X-1 | NGHP | ER | 1 | 17 | A | 31 | X | 1 | 61 | 270.91 | 0.547 | 2.735
31X-2 | NGHP | ER | 1 | 17 | A | 31 | X | 2 | 34 | 271.32 | 1.005 | 5.025
31X-2 | NGHP | ER | 1 | 17 | A | 31 | X | 2 | 56 | 271.54 | 0.678 | 3.39
31X-2 | NGHP | ER | 1 | 17 | A | 31 | X | 2 | 78 | 271.76 | 0.825 | 4.125
31X-2 | NGHP | ER | 1 | 17 | A | 31 | X | 2 | 104 | 272.02 | 0.66 | 3.3
31X-3 | NGHP | ER | 1 | 17 | A | 31 | X | 3 | 23 | 272.56 | 0.77 | 3.85
31X-3 | NGHP | ER | 1 | 17 | A | 31 | X | 3 | 29 | 272.62 | 0.761 | 3.805
31X-3 | NGHP | ER | 1 | 17 | A | 31 | X | 3 | 47 | 272.8 | 0.662 | 3.31
31X-3 | NGHP | ER | 1 | 17 | A | 31 | X | 3 | 54 | 272.87 | 0.64 | 3.2
31X-3 | NGHP | ER | 1 | 17 | A | 31 | X | 3 | 63 | 272.96 | 0.721 | 3.605
31X-3 | NGHP | ER | 1 | 17 | A | 31 | X | 3 | 79 | 273.12 | 0.685 | 3.425
31X-5 | NGHP | ER | 1 | 17 | A | 31 | X | 5 | 16 | 274.99 | 0.702 | 3.51
31X-6 | NGHP | ER | 1 | 17 | A | 31 | X | 6 | 37 | 276.05 | 0.581 | 2.905
31X-6 | NGHP | ER | 1 | 17 | A | 31 | X | 6 | 55 | 276.23 | 1.237 | 6.185
31X-6 | NGHP | ER | 1 | 17 | A | 31 | X | 6 | 87 | 276.55 | 0.612 | 3.06
31X-6 | NGHP | ER | 1 | 17 | A | 31 | X | 6 | 116 | 276.84 | 0.941 | 4.705
31X-6 | NGHP | ER | 1 | 17 | A | 31 | X | 6 | 135 | 277.03 | 1.215 | 6.075
31X-7 | NGHP | ER | 1 | 17 | A | 31 | X | 7 | 27 | 277.45 | 0.715 | 3.575
31X-7 | NGHP | ER | 1 | 17 | A | 31 | X | 7 | 49 | 277.67 | 0.872 | 4.36
31X-8 | NGHP | ER | 1 | 17 | A | 31 | X | 8 | 33 | 278.28 | 1.014 | 5.07
31X-8 | NGHP | ER | 1 | 17 | A | 31 | X | 8 | 61 | 278.56 | 0.604 | 3.02
31X-8 | NGHP | ER | 1 | 17 | A | 31 | X | 8 | 87 | 278.82 | 0.964 | 4.82
31X-8 | NGHP | ER | 1 | 17 | A | 31 | X | 8 | 105 | 279 | 0.68 | 3.4
32X-1 | NGHP | ER | 1 | 17 | A | 32 | X | 1 | 75 | 280.65 | 0.742 | 3.71
32X-1 | NGHP | ER | 1 | 17 | A | 32 | X | 1 | 128 | 281.18 | 0.749 | 3.745
32X-2 | NGHP | ER | 1 | 17 | A | 32 | X | 2 | 50 | 281.9 | 0.769 | 3.845
32X-2 | NGHP | ER | 1 | 17 | A | 32 | X | 2 | 108 | 282.48 | 0.755 | 3.775
32X-3 | NGHP | ER | 1 | 17 | A | 32 | X | 3 | 57 | 283.47 | 0.73 | 3.65
32X-4 | NGHP | ER | 1 | 17 | A | 32 | X | 4 | 48 | 284.75 | 0.788 | 3.94
32X-4 | NGHP | ER | 1 | 17 | A | 32 | X | 4 | 78 | 285.05 | 0.704 | 3.52
32X-5 | NGHP | ER | 1 | 17 | A | 32 | X | 5 | 30 | 285.57 | 0.735 | 3.675
33X-1 | NGHP | ER | 1 | 17 | A | 33 | X | 1 | 22 | 289.82 | 0.647 | 3.235
33X-1 | NGHP | ER | 1 | 17 | A | 33 | X | 1 | 41 | 290.01 | 0.734 | 3.67
33X-2 | NGHP | ER | 1 | 17 | A | 33 | X | 2 | 18 | 291.04 | 0.699 | 3.495
33X-2 | NGHP | ER | 1 | 17 | A | 33 | X | 2 | 32 | 291.18 | 0.712 | 3.56
34X-1 | NGHP | ER | 1 | 17 | A | 34 | X | 1 | 78 | 299.98 | 0.714 | 3.57
34X-1 | NGHP | ER | 1 | 17 | A | 34 | X | 1 | 102 | 300.22 | 0.791 | 3.955
34X-2 | NGHP | ER | 1 | 17 | A | 34 | X | 2 | 27 | 300.97 | 0.74 | 3.7
34X-3 | NGHP | ER | 1 | 17 | A | 34 | X | 3 | 18 | 302.38 | 0.776 | 3.88
34X-3 | NGHP | ER | 1 | 17 | A | 34 | X | 3 | 27 | 302.47 | 0.813 | 4.065
35X-1 | NGHP | ER | 1 | 17 | A | 35 | X | 1 | 11 | 308.91 | 0.766 | 3.83
35X-1 | NGHP | ER | 1 | 17 | A | 35 | X | 1 | 26 | 309.06 | 0.749 | 3.745
35X-1 | NGHP | ER | 1 | 17 | A | 35 | X | 1 | 46 | 309.26 | 0.724 | 3.62
35X-1 | NGHP | ER | 1 | 17 | A | 35 | X | 1 | 61 | 309.41 | 0.754 | 3.77
35X-2 | NGHP | ER | 1 | 17 | A | 35 | X | 2 | 15 | 309.67 | 0.731 | 3.655
35X-2 | NGHP | ER | 1 | 17 | A | 35 | X | 2 | 35 | 309.87 | 0.729 | 3.645
35X-2 | NGHP | ER | 1 | 17 | A | 35 | X | 2 | 61 | 310.13 | 0.745 | 3.725
35X-2 | NGHP | ER | 1 | 17 | A | 35 | X | 2 | 87 | 310.39 | 0.772 | 3.86
35X-2 | NGHP | ER | 1 | 17 | A | 35 | X | 2 | 108 | 310.6 | 0.78 | 3.9
35X-2 | NGHP | ER | 1 | 17 | A | 35 | X | 2 | 133 | 310.85 | 0.823 | 4.115
35X-3 | NGHP | ER | 1 | 17 | A | 35 | X | 3 | 5 | 311.07 | 0.733 | 3.665
35X-3 | NGHP | ER | 1 | 17 | A | 35 | X | 3 | 30 | 311.32 | 0.747 | 3.735
35X-4 | NGHP | ER | 1 | 17 | A | 35 | X | 4 | 15 | 312.31 | 0.68 | 3.4
35X-4 | NGHP | ER | 1 | 17 | A | 35 | X | 4 | 40 | 312.56 | 0.77 | 3.85
35X-4 | NGHP | ER | 1 | 17 | A | 35 | X | 4 | 67 | 312.83 | 0.68 | 3.4
35X-4 | NGHP | ER | 1 | 17 | A | 35 | X | 4 | 92 | 313.08 | 0.717 | 3.585
35X-4 | NGHP | ER | 1 | 17 | A | 35 | X | 4 | 105 | 313.21 | 0.706 | 3.53
35X-5 | NGHP | ER | 1 | 17 | A | 35 | X | 5 | 18 | 313.84 | 0.634 | 3.17
35X-5 | NGHP | ER | 1 | 17 | A | 35 | X | 5 | 35 | 314.01 | 0.671 | 3.355
35X-5 | NGHP | ER | 1 | 17 | A | 35 | X | 5 | 54 | 314.2 | 0.695 | 3.475
35X-5 | NGHP | ER | 1 | 17 | A | 35 | X | 5 | 85 | 314.51 | 0.675 | 3.375
35X-5 | NGHP | ER | 1 | 17 | A | 35 | X | 5 | 106 | 314.72 | 0.71 | 3.55
35X-5 | NGHP | ER | 1 | 17 | A | 35 | X | 5 | 138 | 315.04 | 0.717 | 3.585
35X-6 | NGHP | ER | 1 | 17 | A | 35 | X | 6 | 8 | 315.24 | 0.641 | 3.205
35X-6 | NGHP | ER | 1 | 17 | A | 35 | X | 6 | 22 | 315.38 | 0.755 | 3.775
35X-6 | NGHP | ER | 1 | 17 | A | 35 | X | 6 | 91 | 316.07 | 0.782 | 3.91
35X-7 | NGHP | ER | 1 | 17 | A | 35 | X | 7 | 12 | 316.52 | 0.702 | 3.51
35X-7 | NGHP | ER | 1 | 17 | A | 35 | X | 7 | 29 | 316.69 | 0.768 | 3.84
35X-8 | NGHP | ER | 1 | 17 | A | 35 | X | 8 | 16 | 317.55 | 0.692 | 3.46
36X-2 | NGHP | ER | 1 | 17 | A | 36 | X | 2 | 30 | 319.69 | 0.647 | 3.235
36X-2 | NGHP | ER | 1 | 17 | A | 36 | X | 2 | 64 | 320.03 | 0.64 | 3.2
36X-2 | NGHP | ER | 1 | 17 | A | 36 | X | 2 | 99 | 320.38 | 0.694 | 3.47
36X-2 | NGHP | ER | 1 | 17 | A | 36 | X | 2 | 148 | 320.87 | 0.684 | 3.42
36X-3 | NGHP | ER | 1 | 17 | A | 36 | X | 3 | 22 | 321.11 | 0.548 | 2.74
36X-3 | NGHP | ER | 1 | 17 | A | 36 | X | 3 | 65 | 321.54 | 0.673 | 3.365
36X-3 | NGHP | ER | 1 | 17 | A | 36 | X | 3 | 70 | 321.59 | 0.622 | 3.11
36X-3 | NGHP | ER | 1 | 17 | A | 36 | X | 3 | 75 | 321.64 | 0.679 | 3.395
36X-3 | NGHP | ER | 1 | 17 | A | 36 | X | 3 | 80 | 321.69 | 0.626 | 3.13
36X-4 | NGHP | ER | 1 | 17 | A | 36 | X | 4 | 10 | 321.94 | 0.605 | 3.025
36X-4 | NGHP | ER | 1 | 17 | A | 36 | X | 4 | 36 | 322.2 | 0.654 | 3.27
36X-4 | NGHP | ER | 1 | 17 | A | 36 | X | 4 | 64 | 322.48 | 0.683 | 3.415
36X-5 | NGHP | ER | 1 | 17 | A | 36 | X | 5 | 16 | 323.43 | 0.723 | 3.615
36X-5 | NGHP | ER | 1 | 17 | A | 36 | X | 5 | 35 | 323.62 | 0.663 | 3.315
36X-5 | NGHP | ER | 1 | 17 | A | 36 | X | 5 | 46 | 323.73 | 0.542 | 2.71
36X-5 | NGHP | ER | 1 | 17 | A | 36 | X | 5 | 53 | 323.8 | 0.651 | 3.255
36X-5 | NGHP | ER | 1 | 17 | A | 36 | X | 5 | 74 | 324.01 | 0.684 | 3.42
36X-5 | NGHP | ER | 1 | 17 | A | 36 | X | 5 | 80 | 324.07 | 0.783 | 3.915
36X-5 | NGHP | ER | 1 | 17 | A | 36 | X | 5 | 101 | 324.28 | 0.732 | 3.66
36X-5 | NGHP | ER | 1 | 17 | A | 36 | X | 5 | 126 | 324.53 | 0.75 | 3.75
36X-6 | NGHP | ER | 1 | 17 | A | 36 | X | 6 | 13 | 324.9 | 0.598 | 2.99
36X-6 | NGHP | ER | 1 | 17 | A | 36 | X | 6 | 24 | 325.01 | 0.718 | 3.59
36X-6 | NGHP | ER | 1 | 17 | A | 36 | X | 6 | 40 | 325.17 | 0.644 | 3.22
36X-6 | NGHP | ER | 1 | 17 | A | 36 | X | 6 | 69 | 325.46 | 0.615 | 3.075
36X-6 | NGHP | ER | 1 | 17 | A | 36 | X | 6 | 87 | 325.64 | 0.614 | 3.07
36X-6 | NGHP | ER | 1 | 17 | A | 36 | X | 6 | 122 | 325.99 | 0.649 | 3.245
38Y-1 | NGHP | ER | 1 | 17 | A | 38 | Y | 1 | 8 | 329.08 | 0.402 | 2.01
38Y-1 | NGHP | ER | 1 | 17 | A | 38 | Y | 1 | 15 | 329.15 | 0.393 | 1.965
38Y-1 | NGHP | ER | 1 | 17 | A | 38 | Y | 1 | 19 | 329.19 | 0.456 | 2.28
38Y-1 | NGHP | ER | 1 | 17 | A | 38 | Y | 1 | 23 | 329.23 | 0.557 | 2.785
38Y-1 | NGHP | ER | 1 | 17 | A | 38 | Y | 1 | 33 | 329.33 | 0.554 | 2.77
38Y-1 | NGHP | ER | 1 | 17 | A | 38 | Y | 1 | 44 | 329.44 | 0.628 | 3.14
38Y-1 | NGHP | ER | 1 | 17 | A | 38 | Y | 1 | 76 | 329.76 | 0.669 | 3.345
39X-1 | NGHP | ER | 1 | 17 | A | 39 | X | 1 | 40 | 330.4 | 0.51 | 2.55
39X-1 | NGHP | ER | 1 | 17 | A | 39 | X | 1 | 64 | 330.64 | 0.526 | 2.63
39X-1 | NGHP | ER | 1 | 17 | A | 39 | X | 1 | 97 | 330.97 | 0.652 | 3.26
39X-1 | NGHP | ER | 1 | 17 | A | 39 | X | 1 | 114 | 331.14 | 0.697 | 3.485
39X-1 | NGHP | ER | 1 | 17 | A | 39 | X | 1 | 130 | 331.3 | 0.75 | 3.75
39X-2 | NGHP | ER | 1 | 17 | A | 39 | X | 2 | 55 | 332.05 | 0.602 | 3.01
39X-2 | NGHP | ER | 1 | 17 | A | 39 | X | 2 | 77 | 332.27 | 0.637 | 3.185
39X-3 | NGHP | ER | 1 | 17 | A | 39 | X | 3 | 20 | 333.2 | 0.594 | 2.97
39X-3 | NGHP | ER | 1 | 17 | A | 39 | X | 3 | 58 | 333.58 | 0.649 | 3.245
39X-4 | NGHP | ER | 1 | 17 | A | 39 | X | 4 | 5 | 334.55 | 0.598 | 2.99
39X-4 | NGHP | ER | 1 | 17 | A | 39 | X | 4 | 23 | 334.73 | 0.569 | 2.845
39X-4 | NGHP | ER | 1 | 17 | A | 39 | X | 4 | 53 | 335.03 | 0.617 | 3.085
39X-6 | NGHP | ER | 1 | 17 | A | 39 | X | 6 | 4 | 335.82 | 0.534 | 2.67
39X-7 | NGHP | ER | 1 | 17 | A | 39 | X | 7 | 11 | 336.22 | 0.543 | 2.715
39X-7 | NGHP | ER | 1 | 17 | A | 39 | X | 7 | 22 | 336.33 | 0.657 | 3.285
39X-7 | NGHP | ER | 1 | 17 | A | 39 | X | 7 | 75 | 336.86 | 0.602 | 3.01
40X-1 | NGHP | ER | 1 | 17 | A | 40 | X | 1 | 11 | 337.71 | 0.601 | 3.005
40X-1 | NGHP | ER | 1 | 17 | A | 40 | X | 1 | 25 | 337.85 | 0.645 | 3.225
40X-2 | NGHP | ER | 1 | 17 | A | 40 | X | 2 | 10 | 338.03 | 0.636 | 3.18
40X-2 | NGHP | ER | 1 | 17 | A | 40 | X | 2 | 30 | 338.23 | 0.641 | 3.205
40X-2 | NGHP | ER | 1 | 17 | A | 40 | X | 2 | 30 | 338.23 | 0.596 | 2.98
40X-2 | NGHP | ER | 1 | 17 | A | 40 | X | 2 | 50 | 338.43 | 0.562 | 2.81
40X-2 | NGHP | ER | 1 | 17 | A | 40 | X | 2 | 70 | 338.63 | 0.614 | 3.07
40X-2 | NGHP | ER | 1 | 17 | A | 40 | X | 2 | 80 | 338.73 | 0.611 | 3.055
40X-2 | NGHP | ER | 1 | 17 | A | 40 | X | 2 | 102 | 338.95 | 0.634 | 3.17
40X-2 | NGHP | ER | 1 | 17 | A | 40 | X | 2 | 122 | 339.15 | 0.708 | 3.54
40X-2 | NGHP | ER | 1 | 17 | A | 40 | X | 2 | 139 | 339.32 | 0.574 | 2.87
40X-2 | NGHP | ER | 1 | 17 | A | 40 | X | 2 | 142 | 339.35 | 0.58 | 2.9
40X-3 | NGHP | ER | 1 | 17 | A | 40 | X | 3 | 10 | 339.53 | 0.604 | 3.02
40X-3 | NGHP | ER | 1 | 17 | A | 40 | X | 3 | 30 | 339.73 | 0.575 | 2.875
40X-3 | NGHP | ER | 1 | 17 | A | 40 | X | 3 | 48 | 339.91 | 0.558 | 2.79
40X-3 | NGHP | ER | 1 | 17 | A | 40 | X | 3 | 70 | 340.13 | 0.557 | 2.785
40X-3 | NGHP | ER | 1 | 17 | A | 40 | X | 3 | 79 | 340.22 | 0.57 | 2.85
40X-4 | NGHP | ER | 1 | 17 | A | 40 | X | 4 | 20 | 341.04 | 0.727 | 3.635
40X-4 | NGHP | ER | 1 | 17 | A | 40 | X | 4 | 40 | 341.24 | 0.655 | 3.275
40X-4 | NGHP | ER | 1 | 17 | A | 40 | X | 4 | 60 | 341.44 | 0.57 | 2.85
40X-4 | NGHP | ER | 1 | 17 | A | 40 | X | 4 | 100 | 341.84 | 0.843 | 4.215
40X-4 | NGHP | ER | 1 | 17 | A | 40 | X | 4 | 102 | 341.86 | 0.866 | 4.33
40X-4 | NGHP | ER | 1 | 17 | A | 40 | X | 4 | 119 | 342.03 | 0.691 | 3.455
40X-4 | NGHP | ER | 1 | 17 | A | 40 | X | 4 | 134 | 342.18 | 0.683 | 3.415
40X-5 | NGHP | ER | 1 | 17 | A | 40 | X | 5 | 20 | 342.48 | 0.665 | 3.325
40X-5 | NGHP | ER | 1 | 17 | A | 40 | X | 5 | 40 | 342.68 | 0.653 | 3.265
40X-5 | NGHP | ER | 1 | 17 | A | 40 | X | 5 | 60 | 342.88 | 0.692 | 3.46
40X-6 | NGHP | ER | 1 | 17 | A | 40 | X | 6 | 20 | 343.88 | 0.702 | 3.51
40X-6 | NGHP | ER | 1 | 17 | A | 40 | X | 6 | 40 | 344.08 | 0.641 | 3.205
40X-6 | NGHP | ER | 1 | 17 | A | 40 | X | 6 | 60 | 344.28 | 0.708 | 3.54
40X-6 | NGHP | ER | 1 | 17 | A | 40 | X | 6 | 80 | 344.48 | 0.63 | 3.15
40X-7 | NGHP | ER | 1 | 17 | A | 40 | X | 7 | 10 | 344.78 | 0.588 | 2.94
40X-7 | NGHP | ER | 1 | 17 | A | 40 | X | 7 | 28 | 344.96 | 0.603 | 3.015
40X-8 | NGHP | ER | 1 | 17 | A | 40 | X | 8 | 10 | 345.68 | 0.608 | 3.04
40X-8 | NGHP | ER | 1 | 17 | A | 40 | X | 8 | 58 | 346.16 | 0.65 | 3.25
40X-8 | NGHP | ER | 1 | 17 | A | 40 | X | 8 | 81 | 346.39 | 0.657 | 3.285
40X-8 | NGHP | ER | 1 | 17 | A | 40 | X | 8 | 100 | 346.58 | 0.676 | 3.38
41X-1 | NGHP | ER | 1 | 17 | A | 41 | X | 1 | 23 | 347.53 | 0.647 | 3.235
41X-1 | NGHP | ER | 1 | 17 | A | 41 | X | 1 | 42 | 347.72 | 0.653 | 3.265
41X-1 | NGHP | ER | 1 | 17 | A | 41 | X | 1 | 72 | 348.02 | 0.671 | 3.355
41X-1 | NGHP | ER | 1 | 17 | A | 41 | X | 1 | 99 | 348.29 | 0.642 | 3.21
41X-1 | NGHP | ER | 1 | 17 | A | 41 | X | 1 | 126 | 348.56 | 0.47 | 2.35
41X-2 | NGHP | ER | 1 | 17 | A | 41 | X | 2 | 20 | 349 | 0.611 | 3.055
41X-2 | NGHP | ER | 1 | 17 | A | 41 | X | 2 | 35 | 349.15 | 0.643 | 3.215
41X-2 | NGHP | ER | 1 | 17 | A | 41 | X | 2 | 60 | 349.4 | 0.633 | 3.165
41X-3 | NGHP | ER | 1 | 17 | A | 41 | X | 3 | 20 | 350.5 | 0.664 | 3.32
41X-3 | NGHP | ER | 1 | 17 | A | 41 | X | 3 | 21 | 350.51 | 1.44 | 7.2
41X-3 | NGHP | ER | 1 | 17 | A | 41 | X | 3 | 41 | 350.71 | 0.708 | 3.54
41X-3 | NGHP | ER | 1 | 17 | A | 41 | X | 3 | 52 | 350.82 | 0.716 | 3.58
41X-3 | NGHP | ER | 1 | 17 | A | 41 | X | 3 | 69 | 350.99 | 1.602 | 8.01
41X-3 | NGHP | ER | 1 | 17 | A | 41 | X | 3 | 82 | 351.12 | 0.835 | 4.175
41X-5 | NGHP | ER | 1 | 17 | A | 41 | X | 5 | 29 | 353.2 | 1.175 | 5.875
41X-5 | NGHP | ER | 1 | 17 | A | 41 | X | 5 | 52 | 353.43 | 0.777 | 3.885
41X-5 | NGHP | ER | 1 | 17 | A | 41 | X | 5 | 72 | 353.63 | 1.045 | 5.225
41X-5 | NGHP | ER | 1 | 17 | A | 41 | X | 5 | 93 | 353.84 | 0.614 | 3.07
41X-6 | NGHP | ER | 1 | 17 | A | 41 | X | 6 | 48 | 354.55 | 1.984 | 9.92
41X-6 | NGHP | ER | 1 | 17 | A | 41 | X | 6 | 48 | 354.55 | 1.832 | 9.16
41X-6 | NGHP | ER | 1 | 17 | A | 41 | X | 6 | 69 | 354.76 | 0.979 | 4.895
41X-6 | NGHP | ER | 1 | 17 | A | 41 | X | 6 | 104 | 355.11 | 1.007 | 5.035
42X-1 | NGHP | ER | 1 | 17 | A | 42 | X | 1 | 17 | 357.17 | 0.659 | 3.295
42X-1 | NGHP | ER | 1 | 17 | A | 42 | X | 1 | 37 | 357.37 | 0.666 | 3.33
42X-1 | NGHP | ER | 1 | 17 | A | 42 | X | 1 | 66 | 357.66 | 0.526 | 2.63
42X-2 | NGHP | ER | 1 | 17 | A | 42 | X | 2 | 20 | 357.99 | 0.592 | 2.96
42X-2 | NGHP | ER | 1 | 17 | A | 42 | X | 2 | 40 | 358.19 | 0.629 | 3.145
42X-2 | NGHP | ER | 1 | 17 | A | 42 | X | 2 | 60 | 358.39 | 0.626 | 3.13
42X-2 | NGHP | ER | 1 | 17 | A | 42 | X | 2 | 80 | 358.59 | 0.619 | 3.095
42X-2 | NGHP | ER | 1 | 17 | A | 42 | X | 2 | 115 | 358.94 | 0.676 | 3.38
42X-2 | NGHP | ER | 1 | 17 | A | 42 | X | 2 | 132 | 359.11 | 0.731 | 3.655
42X-3 | NGHP | ER | 1 | 17 | A | 42 | X | 3 | 20 | 359.49 | 0.676 | 3.38
42X-3 | NGHP | ER | 1 | 17 | A | 42 | X | 3 | 45 | 359.74 | 0.832 | 4.16
42X-3 | NGHP | ER | 1 | 17 | A | 42 | X | 3 | 65 | 359.94 | 0.68 | 3.4
42X-4 | NGHP | ER | 1 | 17 | A | 42 | X | 4 | 41 | 361.2 | 0.827 | 4.135
42X-4 | NGHP | ER | 1 | 17 | A | 42 | X | 4 | 61 | 361.4 | 0.733 | 3.665
42X-4 | NGHP | ER | 1 | 17 | A | 42 | X | 4 | 92 | 361.71 | 0.752 | 3.76
42X-4 | NGHP | ER | 1 | 17 | A | 42 | X | 4 | 122 | 362.01 | 0.942 | 4.71
42X-5 | NGHP | ER | 1 | 17 | A | 42 | X | 5 | 34 | 362.63 | 0.766 | 3.83
42X-5 | NGHP | ER | 1 | 17 | A | 42 | X | 5 | 70 | 362.99 | 0.968 | 4.84
42X-6 | NGHP | ER | 1 | 17 | A | 42 | X | 6 | 16 | 363.45 | 0.797 | 3.985
42X-6 | NGHP | ER | 1 | 17 | A | 42 | X | 6 | 41 | 363.7 | 2.218 | 11.09
42X-6 | NGHP | ER | 1 | 17 | A | 42 | X | 6 | 41 | 363.7 | 2.145 | 10.725
42X-6 | NGHP | ER | 1 | 17 | A | 42 | X | 6 | 54 | 363.83 | 1.534 | 7.67
42X-7 | NGHP | ER | 1 | 17 | A | 42 | X | 7 | 21 | 364.16 | 0.872 | 4.36
42X-7 | NGHP | ER | 1 | 17 | A | 42 | X | 7 | 40 | 364.35 | 1.544 | 7.72
42X-7 | NGHP | ER | 1 | 17 | A | 42 | X | 7 | 79 | 364.74 | 1.973 | 9.865
43X-1 | NGHP | ER | 1 | 17 | A | 43 | X | 1 | 45 | 367.25 | 0.921 | 4.605
43X-1 | NGHP | ER | 1 | 17 | A | 43 | X | 1 | 65 | 367.45 | 0.711 | 3.555
43X-2 | NGHP | ER | 1 | 17 | A | 43 | X | 2 | 20 | 368 | 1.578 | 7.89
43X-2 | NGHP | ER | 1 | 17 | A | 43 | X | 2 | 30 | 368.1 | 1.659 | 8.295
43X-3 | NGHP | ER | 1 | 17 | A | 43 | X | 3 | 26 | 368.96 | 1.103 | 5.515
43X-3 | NGHP | ER | 1 | 17 | A | 43 | X | 3 | 44 | 369.14 | 1.027 | 5.135
43X-3 | NGHP | ER | 1 | 17 | A | 43 | X | 3 | 65 | 369.35 | 1.073 | 5.365
43X-3 | NGHP | ER | 1 | 17 | A | 43 | X | 3 | 88 | 369.58 | 0.888 | 4.44
43X-3 | NGHP | ER | 1 | 17 | A | 43 | X | 3 | 110 | 369.8 | 1.125 | 5.625
43X-3 | NGHP | ER | 1 | 17 | A | 43 | X | 3 | 134 | 370.04 | 0.918 | 4.59
43X-4 | NGHP | ER | 1 | 17 | A | 43 | X | 4 | 23 | 370.43 | 0.847 | 4.235
43X-4 | NGHP | ER | 1 | 17 | A | 43 | X | 4 | 43 | 370.63 | 0.96 | 4.8
43X-4 | NGHP | ER | 1 | 17 | A | 43 | X | 4 | 70 | 370.9 | 1.001 | 5.005
43X-4 | NGHP | ER | 1 | 17 | A | 43 | X | 4 | 90 | 371.1 | 0.943 | 4.715
43X-5 | NGHP | ER | 1 | 17 | A | 43 | X | 5 | 20 | 371.4 | 1.15 | 5.75
43X-5 | NGHP | ER | 1 | 17 | A | 43 | X | 5 | 47 | 371.67 | 0.986 | 4.93
43X-6 | NGHP | ER | 1 | 17 | A | 43 | X | 6 | 11 | 372.14 | 0.711 | 3.555
43X-7 | NGHP | ER | 1 | 17 | A | 43 | X | 7 | 20 | 373.08 | 0.935 | 4.675
43X-7 | NGHP | ER | 1 | 17 | A | 43 | X | 7 | 40 | 373.28 | 0.791 | 3.955
43X-7 | NGHP | ER | 1 | 17 | A | 43 | X | 7 | 70 | 373.58 | 1.962 | 9.81
43X-8 | NGHP | ER | 1 | 17 | A | 43 | X | 8 | 33 | 374.2 | 0.831 | 4.155
43X-8 | NGHP | ER | 1 | 17 | A | 43 | X | 8 | 55 | 374.42 | 0.77 | 3.85
44X-1 | NGHP | ER | 1 | 17 | A | 44 | X | 1 | 30 | 376.4 | 1.057 | 5.285
44X-1 | NGHP | ER | 1 | 17 | A | 44 | X | 1 | 50 | 376.6 | 0.805 | 4.025
44X-1 | NGHP | ER | 1 | 17 | A | 44 | X | 1 | 134 | 377.44 | 1.761 | 8.805
44X-2 | NGHP | ER | 1 | 17 | A | 44 | X | 2 | 24 | 377.84 | 1.043 | 5.215
44X-2 | NGHP | ER | 1 | 17 | A | 44 | X | 2 | 40 | 378 | 1.246 | 6.23
44X-2 | NGHP | ER | 1 | 17 | A | 44 | X | 2 | 73 | 378.33 | 0.83 | 4.15
44X-2 | NGHP | ER | 1 | 17 | A | 44 | X | 2 | 93 | 378.53 | 1.546 | 7.73
44X-3 | NGHP | ER | 1 | 17 | A | 44 | X | 3 | 13 | 378.73 | 0.844 | 4.22
44X-4 | NGHP | ER | 1 | 17 | A | 44 | X | 4 | 20 | 379.46 | 1.043 | 5.215
44X-4 | NGHP | ER | 1 | 17 | A | 44 | X | 4 | 40 | 379.66 | 0.794 | 3.97
44X-4 | NGHP | ER | 1 | 17 | A | 44 | X | 4 | 66 | 379.92 | 0.694 | 3.47
44X-5 | NGHP | ER | 1 | 17 | A | 44 | X | 5 | 25 | 381.01 | 0.692 | 3.46
44X-5 | NGHP | ER | 1 | 17 | A | 44 | X | 5 | 45 | 381.21 | 0.725 | 3.625
44X-5 | NGHP | ER | 1 | 17 | A | 44 | X | 5 | 65 | 381.41 | 0.721 | 3.605
44X-5 | NGHP | ER | 1 | 17 | A | 44 | X | 5 | 85 | 381.61 | 0.746 | 3.73
44X-6 | NGHP | ER | 1 | 17 | A | 44 | X | 6 | 36 | 382.12 | 0.722 | 3.61
44X-6 | NGHP | ER | 1 | 17 | A | 44 | X | 6 | 54 | 382.3 | 0.746 | 3.73
46X-1 | NGHP | ER | 1 | 17 | A | 46 | X | 1 | 67 | 396.07 | 1.391 | 6.955
46X-1 | NGHP | ER | 1 | 17 | A | 46 | X | 1 | 92 | 396.32 | 1.224 | 6.12
46X-1 | NGHP | ER | 1 | 17 | A | 46 | X | 1 | 117 | 396.57 | 1.014 | 5.07
46X-2 | NGHP | ER | 1 | 17 | A | 46 | X | 2 | 31 | 396.95 | 0.768 | 3.84
46X-2 | NGHP | ER | 1 | 17 | A | 46 | X | 2 | 61 | 397.25 | 1.127 | 5.635
46X-2 | NGHP | ER | 1 | 17 | A | 46 | X | 2 | 83 | 397.47 | 0.804 | 4.02
46X-2 | NGHP | ER | 1 | 17 | A | 46 | X | 2 | 109 | 397.73 | 0.931 | 4.655
46X-2 | NGHP | ER | 1 | 17 | A | 46 | X | 2 | 129 | 397.93 | 0.916 | 4.58
46X-3 | NGHP | ER | 1 | 17 | A | 46 | X | 3 | 28 | 398.42 | 0.855 | 4.275
46X-3 | NGHP | ER | 1 | 17 | A | 46 | X | 3 | 48 | 398.62 | 0.805 | 4.025
46X-3 | NGHP | ER | 1 | 17 | A | 46 | X | 3 | 68 | 398.82 | 0.771 | 3.855
46X-3 | NGHP | ER | 1 | 17 | A | 46 | X | 3 | 88 | 399.02 | 0.751 | 3.755
46X-3 | NGHP | ER | 1 | 17 | A | 46 | X | 3 | 108 | 399.22 | 0.825 | 4.125
46X-3 | NGHP | ER | 1 | 17 | A | 46 | X | 3 | 128 | 399.42 | 0.85 | 4.25
46X-4 | NGHP | ER | 1 | 17 | A | 46 | X | 4 | 31 | 399.95 | 0.743 | 3.715
46X-4 | NGHP | ER | 1 | 17 | A | 46 | X | 4 | 51 | 400.15 | 0.887 | 4.435
46X-4 | NGHP | ER | 1 | 17 | A | 46 | X | 4 | 71 | 400.35 | 0.719 | 3.595
46X-5 | NGHP | ER | 1 | 17 | A | 46 | X | 5 | 18 | 401.32 | 0.71 | 3.55
46X-5 | NGHP | ER | 1 | 17 | A | 46 | X | 5 | 38 | 401.52 | 0.729 | 3.645
46X-5 | NGHP | ER | 1 | 17 | A | 46 | X | 5 | 52 | 401.66 | 0.777 | 3.885
46X-6 | NGHP | ER | 1 | 17 | A | 46 | X | 6 | 20 | 402.31 | 0.749 | 3.745
46X-6 | NGHP | ER | 1 | 17 | A | 46 | X | 6 | 40 | 402.51 | 0.927 | 4.635
46X-6 | NGHP | ER | 1 | 17 | A | 46 | X | 6 | 60 | 402.71 | 0.812 | 4.06
46X-6 | NGHP | ER | 1 | 17 | A | 46 | X | 6 | 80 | 402.91 | 0.924 | 4.62
46X-6 | NGHP | ER | 1 | 17 | A | 46 | X | 6 | 100 | 403.11 | 0.854 | 4.27
46X-7 | NGHP | ER | 1 | 17 | A | 46 | X | 7 | 26 | 403.37 | 0.915 | 4.575
46X-7 | NGHP | ER | 1 | 17 | A | 46 | X | 7 | 46 | 403.57 | 0.688 | 3.44
47X-1 | NGHP | ER | 1 | 17 | A | 47 | X | 1 | 26 | 405.36 | 1.043 | 5.215
47X-1 | NGHP | ER | 1 | 17 | A | 47 | X | 1 | 46 | 405.56 | 1.056 | 5.28
47X-1 | NGHP | ER | 1 | 17 | A | 47 | X | 1 | 66 | 405.76 | 1.159 | 5.795
47X-1 | NGHP | ER | 1 | 17 | A | 47 | X | 1 | 86 | 405.96 | 1.286 | 6.43
47X-1 | NGHP | ER | 1 | 17 | A | 47 | X | 1 | 106 | 406.16 | 0.802 | 4.01
47X-1 | NGHP | ER | 1 | 17 | A | 47 | X | 1 | 126 | 406.36 | 0.896 | 4.48
47X-1 | NGHP | ER | 1 | 17 | A | 47 | X | 1 | 146 | 406.56 | 0.923 | 4.615
47X-2 | NGHP | ER | 1 | 17 | A | 47 | X | 2 | 20 | 406.8 | 0.774 | 3.87
47X-2 | NGHP | ER | 1 | 17 | A | 47 | X | 2 | 40 | 407 | 0.727 | 3.635
47X-2 | NGHP | ER | 1 | 17 | A | 47 | X | 2 | 60 | 407.2 | 0.721 | 3.605
47X-2 | NGHP | ER | 1 | 17 | A | 47 | X | 2 | 80 | 407.4 | 0.736 | 3.68
47X-2 | NGHP | ER | 1 | 17 | A | 47 | X | 2 | 100 | 407.6 | 0.743 | 3.715
47X-3 | NGHP | ER | 1 | 17 | A | 47 | X | 3 | 20 | 407.8 | 0.796 | 3.98
47X-3 | NGHP | ER | 1 | 17 | A | 47 | X | 3 | 40 | 408 | 0.694 | 3.47
47X-3 | NGHP | ER | 1 | 17 | A | 47 | X | 3 | 60 | 408.2 | 0.712 | 3.56
47X-4 | NGHP | ER | 1 | 17 | A | 47 | X | 4 | 30 | 409.1 | 0.786 | 3.93
47X-4 | NGHP | ER | 1 | 17 | A | 47 | X | 4 | 50 | 409.3 | 0.678 | 3.39
47X-5 | NGHP | ER | 1 | 17 | A | 47 | X | 5 | 25 | 410.08 | 0.688 | 3.44
47X-5 | NGHP | ER | 1 | 17 | A | 47 | X | 5 | 45 | 410.28 | 0.776 | 3.88
47X-5 | NGHP | ER | 1 | 17 | A | 47 | X | 5 | 65 | 410.48 | 0.663 | 3.315
47X-6 | NGHP | ER | 1 | 17 | A | 47 | X | 6 | 24 | 411.57 | 0.783 | 3.915
47X-6 | NGHP | ER | 1 | 17 | A | 47 | X | 6 | 44 | 411.77 | 0.645 | 3.225
47X-6 | NGHP | ER | 1 | 17 | A | 47 | X | 6 | 64 | 411.97 | 0.582 | 2.91
47X-6 | NGHP | ER | 1 | 17 | A | 47 | X | 6 | 96 | 412.29 | 0.636 | 3.18
47X-6 | NGHP | ER | 1 | 17 | A | 47 | X | 6 | 116 | 412.49 | 0.594 | 2.97
47X-6 | NGHP | ER | 1 | 17 | A | 47 | X | 6 | 139 | 412.72 | 0.69 | 3.45
47X-7 | NGHP | ER | 1 | 17 | A | 47 | X | 7 | 7 | 412.9 | 0.678 | 3.39
47X-7 | NGHP | ER | 1 | 17 | A | 47 | X | 7 | 42 | 413.25 | 0.614 | 3.07
49P-1 | NGHP | ER | 1 | 17 | A | 49 | P | 1 | 28 | 413.98 | 0.752 | 3.76
49P-1 | NGHP | ER | 1 | 17 | A | 49 | P | 1 | 64 | 414.34 | 0.748 | 3.74
49P-1 | NGHP | ER | 1 | 17 | A | 49 | P | 1 | 70 | 414.4 | 0.744 | 3.72
49P-1 | NGHP | ER | 1 | 17 | A | 49 | P | 1 | 78 | 414.48 | 0.657 | 3.285
50X-1 | NGHP | ER | 1 | 17 | A | 50 | X | 1 | 68 | 415.38 | 0.678 | 3.39
50X-1 | NGHP | ER | 1 | 17 | A | 50 | X | 1 | 83 | 415.53 | 0.65 | 3.25
50X-2 | NGHP | ER | 1 | 17 | A | 50 | X | 2 | 9 | 415.79 | 0.621 | 3.105
50X-2 | NGHP | ER | 1 | 17 | A | 50 | X | 2 | 21 | 415.91 | 0.624 | 3.12
50X-2 | NGHP | ER | 1 | 17 | A | 50 | X | 2 | 41 | 416.11 | 0.654 | 3.27
50X-2 | NGHP | ER | 1 | 17 | A | 50 | X | 2 | 64 | 416.34 | 0.608 | 3.04
50X-2 | NGHP | ER | 1 | 17 | A | 50 | X | 2 | 89 | 416.59 | 0.638 | 3.19
50X-3 | NGHP | ER | 1 | 17 | A | 50 | X | 3 | 23 | 416.93 | 0.584 | 2.92
50X-3 | NGHP | ER | 1 | 17 | A | 50 | X | 3 | 52 | 417.22 | 0.595 | 2.975
50X-3 | NGHP | ER | 1 | 17 | A | 50 | X | 3 | 84 | 417.54 | 0.617 | 3.085
50X-3 | NGHP | ER | 1 | 17 | A | 50 | X | 3 | 114 | 417.84 | 0.616 | 3.08
50X-3 | NGHP | ER | 1 | 17 | A | 50 | X | 3 | 136 | 418.06 | 0.591 | 2.955
50X-4 | NGHP | ER | 1 | 17 | A | 50 | X | 4 | 20 | 418.4 | 0.624 | 3.12
50X-4 | NGHP | ER | 1 | 17 | A | 50 | X | 4 | 36 | 418.56 | 0.671 | 3.355
50X-4 | NGHP | ER | 1 | 17 | A | 50 | X | 4 | 57 | 418.77 | 0.544 | 2.72
50X-5 | NGHP | ER | 1 | 17 | A | 50 | X | 5 | 11 | 419.81 | 0.621 | 3.105
50X-5 | NGHP | ER | 1 | 17 | A | 50 | X | 5 | 30 | 420 | 0.61 | 3.05
50X-5 | NGHP | ER | 1 | 17 | A | 50 | X | 5 | 50 | 420.2 | 0.607 | 3.035
50X-6 | NGHP | ER | 1 | 17 | A | 50 | X | 6 | 23 | 420.72 | 0.629 | 3.145
50X-6 | NGHP | ER | 1 | 17 | A | 50 | X | 6 | 47 | 420.96 | 0.607 | 3.035
50X-6 | NGHP | ER | 1 | 17 | A | 50 | X | 6 | 76 | 421.25 | 0.606 | 3.03
50X-7 | NGHP | ER | 1 | 17 | A | 50 | X | 7 | 21 | 421.57 | 0.616 | 3.08
50X-7 | NGHP | ER | 1 | 17 | A | 50 | X | 7 | 40 | 421.76 | 0.585 | 2.925
50X-8 | NGHP | ER | 1 | 17 | A | 50 | X | 8 | 8 | 422.49 | 0.61 | 3.05
50X-8 | NGHP | ER | 1 | 17 | A | 50 | X | 8 | 23 | 422.64 | 0.63 | 3.15
50X-8 | NGHP | ER | 1 | 17 | A | 50 | X | 8 | 39 | 422.8 | 0.662 | 3.31
51X-1 | NGHP | ER | 1 | 17 | A | 51 | X | 1 | 38 | 424.68 | 0.829 | 4.145
51X-1 | NGHP | ER | 1 | 17 | A | 51 | X | 1 | 59 | 424.89 | 0.74 | 3.7
51X-1 | NGHP | ER | 1 | 17 | A | 51 | X | 1 | 93 | 425.23 | 0.699 | 3.495
51X-1 | NGHP | ER | 1 | 17 | A | 51 | X | 1 | 116 | 425.46 | 0.724 | 3.62
51X-2 | NGHP | ER | 1 | 17 | A | 51 | X | 2 | 48 | 426.21 | 0.699 | 3.495
51X-2 | NGHP | ER | 1 | 17 | A | 51 | X | 2 | 72 | 426.45 | 0.707 | 3.535
51X-2 | NGHP | ER | 1 | 17 | A | 51 | X | 2 | 107 | 426.8 | 0.66 | 3.3
51X-2 | NGHP | ER | 1 | 17 | A | 51 | X | 2 | 134 | 427.07 | 0.765 | 3.825
51X-3 | NGHP | ER | 1 | 17 | A | 51 | X | 3 | 18 | 427.41 | 0.751 | 3.755
51X-3 | NGHP | ER | 1 | 17 | A | 51 | X | 3 | 49 | 427.72 | 0.663 | 3.315
51X-3 | NGHP | ER | 1 | 17 | A | 51 | X | 3 | 65 | 427.88 | 0.675 | 3.375
51X-4 | NGHP | ER | 1 | 17 | A | 51 | X | 4 | 33 | 428.75 | 0.861 | 4.305
51X-4 | NGHP | ER | 1 | 17 | A | 51 | X | 4 | 56 | 428.98 | 0.669 | 3.345
51X-4 | NGHP | ER | 1 | 17 | A | 51 | X | 4 | 92 | 429.34 | 0.722 | 3.61
51X-4 | NGHP | ER | 1 | 17 | A | 51 | X | 4 | 125 | 429.67 | 0.718 | 3.59
51X-5 | NGHP | ER | 1 | 17 | A | 51 | X | 5 | 34 | 430.26 | 0.675 | 3.375
51X-5 | NGHP | ER | 1 | 17 | A | 51 | X | 5 | 52 | 430.44 | 0.656 | 3.28
51X-5 | NGHP | ER | 1 | 17 | A | 51 | X | 5 | 53 | 430.45 | 0.655 | 3.275
51X-6 | NGHP | ER | 1 | 17 | A | 51 | X | 6 | 22 | 431.64 | 0.708 | 3.54
51X-6 | NGHP | ER | 1 | 17 | A | 51 | X | 6 | 41 | 431.83 | 0.749 | 3.745
51X-6 | NGHP | ER | 1 | 17 | A | 51 | X | 6 | 99 | 432.41 | 0.671 | 3.355
52X-1 | NGHP | ER | 1 | 17 | A | 52 | X | 1 | 32 | 434.32 | 0.702 | 3.51
52X-1 | NGHP | ER | 1 | 17 | A | 52 | X | 1 | 50 | 434.5 | 0.653 | 3.265
52X-1 | NGHP | ER | 1 | 17 | A | 52 | X | 1 | 79 | 434.79 | 0.576 | 2.88
52X-1 | NGHP | ER | 1 | 17 | A | 52 | X | 1 | 103 | 435.03 | 0.624 | 3.12
52X-2 | NGHP | ER | 1 | 17 | A | 52 | X | 2 | 15 | 435.65 | 0.67 | 3.35
52X-2 | NGHP | ER | 1 | 17 | A | 52 | X | 2 | 56 | 436.06 | 0.67 | 3.35
52X-2 | NGHP | ER | 1 | 17 | A | 52 | X | 2 | 102 | 436.52 | 0.658 | 3.29
52X-2 | NGHP | ER | 1 | 17 | A | 52 | X | 2 | 140 | 436.9 | 0.658 | 3.29
52X-3 | NGHP | ER | 1 | 17 | A | 52 | X | 3 | 25 | 437.25 | 0.647 | 3.235
52X-3 | NGHP | ER | 1 | 17 | A | 52 | X | 3 | 56 | 437.56 | 0.697 | 3.485
52X-3 | NGHP | ER | 1 | 17 | A | 52 | X | 3 | 86 | 437.86 | 0.697 | 3.485
52X-3 | NGHP | ER | 1 | 17 | A | 52 | X | 3 | 126 | 438.26 | 0.656 | 3.28
52X-4 | NGHP | ER | 1 | 17 | A | 52 | X | 4 | 10 | 438.6 | 0.655 | 3.275
52X-4 | NGHP | ER | 1 | 17 | A | 52 | X | 4 | 48 | 438.98 | 0.722 | 3.61
52X-4 | NGHP | ER | 1 | 17 | A | 52 | X | 4 | 70 | 439.2 | 0.676 | 3.38
52X-4 | NGHP | ER | 1 | 17 | A | 52 | X | 4 | 89 | 439.39 | 0.68 | 3.4
52X-5 | NGHP | ER | 1 | 17 | A | 52 | X | 5 | 11 | 439.61 | 0.745 | 3.725
52X-6 | NGHP | ER | 1 | 17 | A | 52 | X | 6 | 58 | 440.65 | 0.734 | 3.67
52X-7 | NGHP | ER | 1 | 17 | A | 52 | X | 7 | 19 | 441.76 | 0.578 | 2.89
52X-7 | NGHP | ER | 1 | 17 | A | 52 | X | 7 | 48 | 442.05 | 0.651 | 3.255
52X-7 | NGHP | ER | 1 | 17 | A | 52 | X | 7 | 97 | 442.54 | 0.787 | 3.935
53X-1 | NGHP | ER | 1 | 17 | A | 53 | X | 1 | 5 | 443.75 | 0.577 | 2.885
53X-1 | NGHP | ER | 1 | 17 | A | 53 | X | 1 | 29 | 443.99 | 0.602 | 3.01
53X-1 | NGHP | ER | 1 | 17 | A | 53 | X | 1 | 50 | 444.2 | 0.682 | 3.41
53X-2 | NGHP | ER | 1 | 17 | A | 53 | X | 2 | 22 | 444.48 | 0.603 | 3.015
53X-2 | NGHP | ER | 1 | 17 | A | 53 | X | 2 | 35 | 444.61 | 0.629 | 3.145
53X-2 | NGHP | ER | 1 | 17 | A | 53 | X | 2 | 45 | 444.71 | 0.714 | 3.57
53X-2 | NGHP | ER | 1 | 17 | A | 53 | X | 2 | 71 | 444.97 | 0.645 | 3.225
53X-2 | NGHP | ER | 1 | 17 | A | 53 | X | 2 | 97 | 445.23 | 0.632 | 3.16
53X-3 | NGHP | ER | 1 | 17 | A | 53 | X | 3 | 10 | 445.45 | 0.623 | 3.115
53X-3 | NGHP | ER | 1 | 17 | A | 53 | X | 3 | 32 | 445.67 | 0.63 | 3.15
53X-3 | NGHP | ER | 1 | 17 | A | 53 | X | 3 | 55 | 445.9 | 0.623 | 3.115
53X-3 | NGHP | ER | 1 | 17 | A | 53 | X | 3 | 73 | 446.08 | 0.681 | 3.405
53X-3 | NGHP | ER | 1 | 17 | A | 53 | X | 3 | 94 | 446.29 | 0.634 | 3.17
53X-3 | NGHP | ER | 1 | 17 | A | 53 | X | 3 | 116 | 446.51 | 0.771 | 3.855
53X-3 | NGHP | ER | 1 | 17 | A | 53 | X | 3 | 135 | 446.7 | 0.766 | 3.83
53X-4 | NGHP | ER | 1 | 17 | A | 53 | X | 4 | 12 | 446.97 | 0.735 | 3.675
53X-4 | NGHP | ER | 1 | 17 | A | 53 | X | 4 | 37 | 447.22 | 0.684 | 3.42
53X-5 | NGHP | ER | 1 | 17 | A | 53 | X | 5 | 16 | 448.34 | 0.643 | 3.215
53X-5 | NGHP | ER | 1 | 17 | A | 53 | X | 5 | 36 | 448.54 | 0.657 | 3.285
53X-5 | NGHP | ER | 1 | 17 | A | 53 | X | 5 | 50 | 448.68 | 0.671 | 3.355
53X-5 | NGHP | ER | 1 | 17 | A | 53 | X | 5 | 76 | 448.94 | 0.707 | 3.535
53X-5 | NGHP | ER | 1 | 17 | A | 53 | X | 5 | 89 | 449.07 | 0.701 | 3.505
53X-6 | NGHP | ER | 1 | 17 | A | 53 | X | 6 | 20 | 449.38 | 0.723 | 3.615
53X-6 | NGHP | ER | 1 | 17 | A | 53 | X | 6 | 30 | 449.48 | 0.711 | 3.555
53X-7 | NGHP | ER | 1 | 17 | A | 53 | X | 7 | 34 | 450.14 | 0.747 | 3.735
53X-7 | NGHP | ER | 1 | 17 | A | 53 | X | 7 | 58 | 450.38 | 0.672 | 3.36
53X-7 | NGHP | ER | 1 | 17 | A | 53 | X | 7 | 83 | 450.63 | 0.68 | 3.4
53X-7 | NGHP | ER | 1 | 17 | A | 53 | X | 7 | 120 | 451 | 0.645 | 3.225
53X-7 | NGHP | ER | 1 | 17 | A | 53 | X | 7 | 139 | 451.19 | 0.651 | 3.255
53X-8 | NGHP | ER | 1 | 17 | A | 53 | X | 8 | 11 | 451.41 | 0.639 | 3.195
54X-1 | NGHP | ER | 1 | 17 | A | 54 | X | 1 | 35 | 453.75 | 0.613 | 3.065
54X-1 | NGHP | ER | 1 | 17 | A | 54 | X | 1 | 46 | 453.86 | 0.659 | 3.295
54X-2 | NGHP | ER | 1 | 17 | A | 54 | X | 2 | 28 | 454.27 | 0.583 | 2.915
54X-2 | NGHP | ER | 1 | 17 | A | 54 | X | 2 | 46 | 454.45 | 0.591 | 2.955
54X-2 | NGHP | ER | 1 | 17 | A | 54 | X | 2 | 58 | 454.57 | 0.629 | 3.145
54X-2 | NGHP | ER | 1 | 17 | A | 54 | X | 2 | 76 | 454.75 | 0.575 | 2.875
54X-3 | NGHP | ER | 1 | 17 | A | 54 | X | 3 | 27 | 455.55 | 0.619 | 3.095
54X-3 | NGHP | ER | 1 | 17 | A | 54 | X | 3 | 45 | 455.73 | 0.639 | 3.195
54X-3 | NGHP | ER | 1 | 17 | A | 54 | X | 3 | 67 | 455.95 | 0.664 | 3.32
54X-4 | NGHP | ER | 1 | 17 | A | 54 | X | 4 | 9 | 456.83 | 0.613 | 3.065
54X-4 | NGHP | ER | 1 | 17 | A | 54 | X | 4 | 38 | 457.12 | 0.626 | 3.13
54X-4 | NGHP | ER | 1 | 17 | A | 54 | X | 4 | 56 | 457.3 | 0.629 | 3.145
54X-4 | NGHP | ER | 1 | 17 | A | 54 | X | 4 | 83 | 457.57 | 0.693 | 3.465
54X-4 | NGHP | ER | 1 | 17 | A | 54 | X | 4 | 108 | 457.82 | 0.638 | 3.19
54X-4 | NGHP | ER | 1 | 17 | A | 54 | X | 4 | 125 | 457.99 | 0.626 | 3.13
54X-5 | NGHP | ER | 1 | 17 | A | 54 | X | 5 | 14 | 458.38 | 0.656 | 3.28
54X-5 | NGHP | ER | 1 | 17 | A | 54 | X | 5 | 36 | 458.6 | 0.592 | 2.96
54X-5 | NGHP | ER | 1 | 17 | A | 54 | X | 5 | 56 | 458.8 | 0.613 | 3.065
54X-5 | NGHP | ER | 1 | 17 | A | 54 | X | 5 | 89 | 459.13 | 0.601 | 3.005
54X-5 | NGHP | ER | 1 | 17 | A | 54 | X | 5 | 122 | 459.46 | 0.617 | 3.085
54X-5 | NGHP | ER | 1 | 17 | A | 54 | X | 5 | 136 | 459.6 | 0.646 | 3.23
54X-6 | NGHP | ER | 1 | 17 | A | 54 | X | 6 | 25 | 459.99 | 0.645 | 3.225
55X-1 | NGHP | ER | 1 | 17 | A | 55 | X | 1 | 90 | 463.9 | 0.714 | 3.57
55X-3 | NGHP | ER | 1 | 17 | A | 55 | X | 3 | 29 | 464.86 | 0.605 | 3.025
55X-4 | NGHP | ER | 1 | 17 | A | 55 | X | 4 | 13 | 465.02 | 0.599 | 2.995
55X-4 | NGHP | ER | 1 | 17 | A | 55 | X | 4 | 34 | 465.23 | 0.723 | 3.615
55X-4 | NGHP | ER | 1 | 17 | A | 55 | X | 4 | 54 | 465.43 | 0.72 | 3.6
55X-4 | NGHP | ER | 1 | 17 | A | 55 | X | 4 | 74 | 465.63 | 0.654 | 3.27
55X-4 | NGHP | ER | 1 | 17 | A | 55 | X | 4 | 94 | 465.83 | 0.74 | 3.7
55X-4 | NGHP | ER | 1 | 17 | A | 55 | X | 4 | 124 | 466.13 | 0.723 | 3.615
55X-5 | NGHP | ER | 1 | 17 | A | 55 | X | 5 | 5 | 466.44 | 0.745 | 3.725
55X-5 | NGHP | ER | 1 | 17 | A | 55 | X | 5 | 47 | 466.86 | 0.761 | 3.805
55X-5 | NGHP | ER | 1 | 17 | A | 55 | X | 5 | 66 | 467.05 | 0.707 | 3.535
55X-5 | NGHP | ER | 1 | 17 | A | 55 | X | 5 | 86 | 467.25 | 0.718 | 3.59
55X-6 | NGHP | ER | 1 | 17 | A | 55 | X | 6 | 6 | 467.52 | 0.702 | 3.51
55X-6 | NGHP | ER | 1 | 17 | A | 55 | X | 6 | 28 | 467.74 | 0.637 | 3.185
55X-7 | NGHP | ER | 1 | 17 | A | 55 | X | 7 | 12 | 468.58 | 0.629 | 3.145
55X-7 | NGHP | ER | 1 | 17 | A | 55 | X | 7 | 29 | 468.75 | 0.667 | 3.335
55X-8 | NGHP | ER | 1 | 17 | A | 55 | X | 8 | 35 | 469.47 | 0.632 | 3.16
56X-1 | NGHP | ER | 1 | 17 | A | 56 | X | 1 | 33 | 473.03 | 0.711 | 3.555
56X-1 | NGHP | ER | 1 | 17 | A | 56 | X | 1 | 47 | 473.17 | 0.696 | 3.48
56X-1 | NGHP | ER | 1 | 17 | A | 56 | X | 1 | 62 | 473.32 | 0.68 | 3.4
56X-1 | NGHP | ER | 1 | 17 | A | 56 | X | 1 | 76 | 473.46 | 0.668 | 3.34
56X-1 | NGHP | ER | 1 | 17 | A | 56 | X | 1 | 96 | 473.66 | 0.665 | 3.325
56X-2 | NGHP | ER | 1 | 17 | A | 56 | X | 2 | 9 | 473.79 | 0.626 | 3.13
56X-2 | NGHP | ER | 1 | 17 | A | 56 | X | 2 | 31 | 474.01 | 0.605 | 3.025
56X-2 | NGHP | ER | 1 | 17 | A | 56 | X | 2 | 55 | 474.25 | 0.606 | 3.03
56X-3 | NGHP | ER | 1 | 17 | A | 56 | X | 3 | 11 | 474.8 | 0.625 | 3.125
56X-3 | NGHP | ER | 1 | 17 | A | 56 | X | 3 | 28 | 474.97 | 0.656 | 3.28
56X-3 | NGHP | ER | 1 | 17 | A | 56 | X | 3 | 50 | 475.19 | 0.643 | 3.215
56X-3 | NGHP | ER | 1 | 17 | A | 56 | X | 3 | 65 | 475.34 | 0.656 | 3.28
56X-4 | NGHP | ER | 1 | 17 | A | 56 | X | 4 | 10 | 476.29 | 0.559 | 2.795
56X-4 | NGHP | ER | 1 | 17 | A | 56 | X | 4 | 23 | 476.42 | 0.616 | 3.08
56X-4 | NGHP | ER | 1 | 17 | A | 56 | X | 4 | 32 | 476.51 | 0.656 | 3.28
57X-1 | NGHP | ER | 1 | 17 | A | 57 | X | 1 | 20 | 482.6 | 0.644 | 3.22
57X-2 | NGHP | ER | 1 | 17 | A | 57 | X | 2 | 31 | 483.1 | 0.715 | 3.575
57X-2 | NGHP | ER | 1 | 17 | A | 57 | X | 2 | 51 | 483.3 | 0.699 | 3.495
57X-2 | NGHP | ER | 1 | 17 | A | 57 | X | 2 | 75 | 483.54 | 0.689 | 3.445
57X-2 | NGHP | ER | 1 | 17 | A | 57 | X | 2 | 95 | 483.74 | 0.63 | 3.15
57X-2 | NGHP | ER | 1 | 17 | A | 57 | X | 2 | 115 | 483.94 | 0.631 | 3.155
57X-2 | NGHP | ER | 1 | 17 | A | 57 | X | 2 | 135 | 484.14 | 0.642 | 3.21
57X-3 | NGHP | ER | 1 | 17 | A | 57 | X | 3 | 23 | 484.41 | 0.722 | 3.61
57X-3 | NGHP | ER | 1 | 17 | A | 57 | X | 3 | 48 | 484.66 | 0.616 | 3.08
57X-3 | NGHP | ER | 1 | 17 | A | 57 | X | 3 | 68 | 484.86 | 0.693 | 3.465
57X-4 | NGHP | ER | 1 | 17 | A | 57 | X | 4 | 21 | 485.89 | 0.71 | 3.55
57X-4 | NGHP | ER | 1 | 17 | A | 57 | X | 4 | 45 | 486.13 | 0.658 | 3.29
57X-4 | NGHP | ER | 1 | 17 | A | 57 | X | 4 | 65 | 486.33 | 0.562 | 2.81
57X-4 | NGHP | ER | 1 | 17 | A | 57 | X | 4 | 85 | 486.53 | 0.618 | 3.09
57X-5 | NGHP | ER | 1 | 17 | A | 57 | X | 5 | 20 | 486.88 | 0.593 | 2.965
57X-5 | NGHP | ER | 1 | 17 | A | 57 | X | 5 | 40 | 487.08 | 0.698 | 3.49
58X-1 | NGHP | ER | 1 | 17 | A | 58 | X | 1 | 27 | 492.27 | 0.614 | 3.07
58X-1 | NGHP | ER | 1 | 17 | A | 58 | X | 1 | 51 | 492.51 | 0.589 | 2.945
58X-1 | NGHP | ER | 1 | 17 | A | 58 | X | 1 | 81 | 492.81 | 0.713 | 3.565
58X-1 | NGHP | ER | 1 | 17 | A | 58 | X | 1 | 105 | 493.05 | 0.595 | 2.975
58X-2 | NGHP | ER | 1 | 17 | A | 58 | X | 2 | 44 | 493.72 | 0.633 | 3.165
58X-2 | NGHP | ER | 1 | 17 | A | 58 | X | 2 | 69 | 493.97 | 0.68 | 3.4
58X-2 | NGHP | ER | 1 | 17 | A | 58 | X | 2 | 99 | 494.27 | 0.593 | 2.965
58X-2 | NGHP | ER | 1 | 17 | A | 58 | X | 2 | 124 | 494.52 | 0.682 | 3.41
58X-2 | NGHP | ER | 1 | 17 | A | 58 | X | 2 | 142 | 494.7 | 0.53 | 2.65
58X-3 | NGHP | ER | 1 | 17 | A | 58 | X | 3 | 16 | 494.94 | 0.658 | 3.29
58X-3 | NGHP | ER | 1 | 17 | A | 58 | X | 3 | 36 | 495.14 | 0.594 | 2.97
58X-3 | NGHP | ER | 1 | 17 | A | 58 | X | 3 | 60 | 495.38 | 0.634 | 3.17
58X-3 | NGHP | ER | 1 | 17 | A | 58 | X | 3 | 80 | 495.58 | 0.647 | 3.235
58X-4 | NGHP | ER | 1 | 17 | A | 58 | X | 4 | 20 | 495.98 | 0.571 | 2.855
58X-4 | NGHP | ER | 1 | 17 | A | 58 | X | 4 | 40 | 496.18 | 0.625 | 3.125
58X-4 | NGHP | ER | 1 | 17 | A | 58 | X | 4 | 60 | 496.38 | 0.567 | 2.835
58X-4 | NGHP | ER | 1 | 17 | A | 58 | X | 4 | 77 | 496.55 | 0.607 | 3.035
58X-5 | NGHP | ER | 1 | 17 | A | 58 | X | 5 | 18 | 497.41 | 0.638 | 3.19
58X-5 | NGHP | ER | 1 | 17 | A | 58 | X | 5 | 38 | 497.61 | 0.633 | 3.165
58X-5 | NGHP | ER | 1 | 17 | A | 58 | X | 5 | 62 | 497.85 | 0.608 | 3.04
58X-6 | NGHP | ER | 1 | 17 | A | 58 | X | 6 | 24 | 498.97 | 0.615 | 3.075
58X-6 | NGHP | ER | 1 | 17 | A | 58 | X | 6 | 44 | 499.17 | 0.614 | 3.07
58X-6 | NGHP | ER | 1 | 17 | A | 58 | X | 6 | 66 | 499.39 | 0.656 | 3.28
58X-6 | NGHP | ER | 1 | 17 | A | 58 | X | 6 | 86 | 499.59 | 0.635 | 3.175
58X-6 | NGHP | ER | 1 | 17 | A | 58 | X | 6 | 103 | 499.76 | 0.685 | 3.425
60P-1 | NGHP | ER | 1 | 17 | A | 60 | P | 1 | 59 | 501.19 | 0.66 | 3.3
60P-1 | NGHP | ER | 1 | 17 | A | 60 | P | 1 | 69 | 501.29 | 0.669 | 3.345
61X-2 | NGHP | ER | 1 | 17 | A | 61 | X | 2 | 10 | 502.41 | 0.648 | 3.24
61X-2 | NGHP | ER | 1 | 17 | A | 61 | X | 2 | 30 | 502.61 | 0.696 | 3.48
61X-2 | NGHP | ER | 1 | 17 | A | 61 | X | 2 | 46 | 502.77 | 0.573 | 2.865
61X-2 | NGHP | ER | 1 | 17 | A | 61 | X | 2 | 62 | 502.93 | 0.678 | 3.39
61X-2 | NGHP | ER | 1 | 17 | A | 61 | X | 2 | 80 | 503.11 | 0.517 | 2.585
61X-2 | NGHP | ER | 1 | 17 | A | 61 | X | 2 | 100 | 503.31 | 0.711 | 3.555
61X-3 | NGHP | ER | 1 | 17 | A | 61 | X | 3 | 28 | 503.76 | 0.715 | 3.575
61X-3 | NGHP | ER | 1 | 17 | A | 61 | X | 3 | 50 | 503.98 | 0.694 | 3.47
61X-3 | NGHP | ER | 1 | 17 | A | 61 | X | 3 | 70 | 504.18 | 0.551 | 2.755
61X-3 | NGHP | ER | 1 | 17 | A | 61 | X | 3 | 90 | 504.38 | 0.603 | 3.015
61X-3 | NGHP | ER | 1 | 17 | A | 61 | X | 3 | 110 | 504.58 | 0.551 | 2.755
61X-3 | NGHP | ER | 1 | 17 | A | 61 | X | 3 | 127 | 504.75 | 0.631 | 3.155
61X-4 | NGHP | ER | 1 | 17 | A | 61 | X | 4 | 26 | 505.24 | 0.651 | 3.255
61X-4 | NGHP | ER | 1 | 17 | A | 61 | X | 4 | 26 | 505.24 | 0.639 | 3.195
61X-4 | NGHP | ER | 1 | 17 | A | 61 | X | 4 | 46 | 505.44 | 0.65 | 3.25
61X-4 | NGHP | ER | 1 | 17 | A | 61 | X | 4 | 47 | 505.45 | 0.636 | 3.18
61X-4 | NGHP | ER | 1 | 17 | A | 61 | X | 4 | 68 | 505.66 | 0.644 | 3.22
61X-5 | NGHP | ER | 1 | 17 | A | 61 | X | 5 | 31 | 506.79 | 0.59 | 2.95
61X-5 | NGHP | ER | 1 | 17 | A | 61 | X | 5 | 51 | 506.99 | 0.675 | 3.375
61X-5 | NGHP | ER | 1 | 17 | A | 61 | X | 5 | 78 | 507.26 | 0.57 | 2.85
61X-5 | NGHP | ER | 1 | 17 | A | 61 | X | 5 | 96 | 507.44 | 0.623 | 3.115
62X-1 | NGHP | ER | 1 | 17 | A | 62 | X | 1 | 10 | 511.3 | 0.657 | 3.285
62X-1 | NGHP | ER | 1 | 17 | A | 62 | X | 1 | 30 | 511.5 | 0.641 | 3.205
62X-1 | NGHP | ER | 1 | 17 | A | 62 | X | 1 | 42 | 511.62 | 0.66 | 3.3
62X-1 | NGHP | ER | 1 | 17 | A | 62 | X | 1 | 72 | 511.92 | 0.672 | 3.36
62X-1 | NGHP | ER | 1 | 17 | A | 62 | X | 1 | 92 | 512.12 | 0.706 | 3.53
62X-2 | NGHP | ER | 1 | 17 | A | 62 | X | 2 | 10 | 512.34 | 0.722 | 3.61
62X-2 | NGHP | ER | 1 | 17 | A | 62 | X | 2 | 32 | 512.56 | 0.658 | 3.29
62X-2 | NGHP | ER | 1 | 17 | A | 62 | X | 2 | 61 | 512.85 | 0.703 | 3.515
62X-2 | NGHP | ER | 1 | 17 | A | 62 | X | 2 | 80 | 513.04 | 0.703 | 3.515
62X-2 | NGHP | ER | 1 | 17 | A | 62 | X | 2 | 105 | 513.29 | 0.692 | 3.46
62X-2 | NGHP | ER | 1 | 17 | A | 62 | X | 2 | 122 | 513.46 | 0.712 | 3.56
62X-3 | NGHP | ER | 1 | 17 | A | 62 | X | 3 | 10 | 513.72 | 0.698 | 3.49
62X-3 | NGHP | ER | 1 | 17 | A | 62 | X | 3 | 46 | 514.08 | 0.627 | 3.135
62X-3 | NGHP | ER | 1 | 17 | A | 62 | X | 3 | 69 | 514.31 | 0.625 | 3.125
62X-3 | NGHP | ER | 1 | 17 | A | 62 | X | 3 | 97 | 514.59 | 0.629 | 3.145
62X-3 | NGHP | ER | 1 | 17 | A | 62 | X | 3 | 129 | 514.91 | 0.596 | 2.98
62X-4 | NGHP | ER | 1 | 17 | A | 62 | X | 4 | 14 | 515.25 | 0.589 | 2.945
62X-4 | NGHP | ER | 1 | 17 | A | 62 | X | 4 | 34 | 515.45 | 0.641 | 3.205
62X-5 | NGHP | ER | 1 | 17 | A | 62 | X | 5 | 18 | 516.79 | 0.668 | 3.34
62X-5 | NGHP | ER | 1 | 17 | A | 62 | X | 5 | 36 | 516.97 | 0.675 | 3.375
62X-5 | NGHP | ER | 1 | 17 | A | 62 | X | 5 | 52 | 517.13 | 0.697 | 3.485
62X-5 | NGHP | ER | 1 | 17 | A | 62 | X | 5 | 74 | 517.35 | 0.701 | 3.505
62X-6 | NGHP | ER | 1 | 17 | A | 62 | X | 6 | 40 | 518.51 | 0.702 | 3.51
62X-6 | NGHP | ER | 1 | 17 | A | 62 | X | 6 | 59 | 518.7 | 0.626 | 3.13
63X-2 | NGHP | ER | 1 | 17 | A | 63 | X | 2 | 26 | 521.99 | 0.702 | 3.51
63X-2 | NGHP | ER | 1 | 17 | A | 63 | X | 2 | 54 | 522.27 | 0.704 | 3.52
63X-2 | NGHP | ER | 1 | 17 | A | 63 | X | 2 | 76 | 522.49 | 0.686 | 3.43
63X-2 | NGHP | ER | 1 | 17 | A | 63 | X | 2 | 96 | 522.69 | 0.668 | 3.34
63X-2 | NGHP | ER | 1 | 17 | A | 63 | X | 2 | 116 | 522.89 | 0.685 | 3.425
63X-2 | NGHP | ER | 1 | 17 | A | 63 | X | 2 | 136 | 523.09 | 0.695 | 3.475
63X-3 | NGHP | ER | 1 | 17 | A | 63 | X | 3 | 20 | 523.43 | 0.717 | 3.585
63X-4 | NGHP | ER | 1 | 17 | A | 63 | X | 4 | 65 | 524.88 | 0.644 | 3.22
63X-5 | NGHP | ER | 1 | 17 | A | 63 | X | 5 | 10 | 525.15 | 0.849 | 4.245
63X-5 | NGHP | ER | 1 | 17 | A | 63 | X | 5 | 38 | 525.43 | 0.67 | 3.35
63X-5 | NGHP | ER | 1 | 17 | A | 63 | X | 5 | 58 | 525.63 | 0.659 | 3.295
63X-5 | NGHP | ER | 1 | 17 | A | 63 | X | 5 | 78 | 525.83 | 0.702 | 3.51
63X-5 | NGHP | ER | 1 | 17 | A | 63 | X | 5 | 104 | 526.09 | 0.678 | 3.39
63X-5 | NGHP | ER | 1 | 17 | A | 63 | X | 5 | 137 | 526.42 | 0.676 | 3.38
63X-6 | NGHP | ER | 1 | 17 | A | 63 | X | 6 | 10 | 526.65 | 0.628 | 3.14
63X-6 | NGHP | ER | 1 | 17 | A | 63 | X | 6 | 45 | 527 | 0.723 | 3.615
63X-6 | NGHP | ER | 1 | 17 | A | 63 | X | 6 | 73 | 527.28 | 0.667 | 3.335
63X-6 | NGHP | ER | 1 | 17 | A | 63 | X | 6 | 101 | 527.56 | 0.677 | 3.385
63X-6 | NGHP | ER | 1 | 17 | A | 63 | X | 6 | 137 | 527.92 | 0.683 | 3.415
63X-7 | NGHP | ER | 1 | 17 | A | 63 | X | 7 | 45 | 528.5 | 0.701 | 3.505
63X-7 | NGHP | ER | 1 | 17 | A | 63 | X | 7 | 65 | 528.7 | 0.758 | 3.79
64X-2 | NGHP | ER | 1 | 17 | A | 64 | X | 2 | 52 | 531.89 | 1.442 | 7.21
64X-2 | NGHP | ER | 1 | 17 | A | 64 | X | 2 | 53 | 531.9 | 0.979 | 4.895
64X-2 | NGHP | ER | 1 | 17 | A | 64 | X | 2 | 73 | 532.1 | 1.472 | 7.36
64X-2 | NGHP | ER | 1 | 17 | A | 64 | X | 2 | 75 | 532.12 | 1.124 | 5.62
64X-2 | NGHP | ER | 1 | 17 | A | 64 | X | 2 | 97 | 532.34 | 0.754 | 3.77
64X-2 | NGHP | ER | 1 | 17 | A | 64 | X | 2 | 127 | 532.64 | 0.774 | 3.87
64X-3 | NGHP | ER | 1 | 17 | A | 64 | X | 3 | 18 | 533.05 | 0.695 | 3.475
64X-3 | NGHP | ER | 1 | 17 | A | 64 | X | 3 | 47 | 533.34 | 0.807 | 4.035
64X-3 | NGHP | ER | 1 | 17 | A | 64 | X | 3 | 69 | 533.56 | 0.546 | 2.73
65X-1 | NGHP | ER | 1 | 17 | A | 65 | X | 1 | 20 | 540.2 | 0.646 | 3.23
65X-1 | NGHP | ER | 1 | 17 | A | 65 | X | 1 | 46 | 540.46 | 0.697 | 3.485
65X-1 | NGHP | ER | 1 | 17 | A | 65 | X | 1 | 61 | 540.61 | 0.76 | 3.8
65X-1 | NGHP | ER | 1 | 17 | A | 65 | X | 1 | 80 | 540.8 | 0.595 | 2.975
65X-1 | NGHP | ER | 1 | 17 | A | 65 | X | 1 | 101 | 541.01 | 0.706 | 3.53
65X-1 | NGHP | ER | 1 | 17 | A | 65 | X | 1 | 122 | 541.22 | 0.734 | 3.67
65X-1 | NGHP | ER | 1 | 17 | A | 65 | X | 1 | 122 | 541.22 | 0.734 | 3.67
65X-1 | NGHP | ER | 1 | 17 | A | 65 | X | 1 | 132 | 541.32 | 0.734 | 3.67
65X-1 | NGHP | ER | 1 | 17 | A | 65 | X | 1 | 132 | 541.32 | 0.717 | 3.585
65X-1 | NGHP | ER | 1 | 17 | A | 65 | X | 1 | 139 | 541.39 | 0.722 | 3.61
65X-2 | NGHP | ER | 1 | 17 | A | 65 | X | 2 | 8 | 541.58 | 0.735 | 3.675
65X-2 | NGHP | ER | 1 | 17 | A | 65 | X | 2 | 30 | 541.8 | 0.736 | 3.68
65X-2 | NGHP | ER | 1 | 17 | A | 65 | X | 2 | 50 | 542 | 0.955 | 4.775
65X-3 | NGHP | ER | 1 | 17 | A | 65 | X | 3 | 11 | 543.01 | 0.766 | 3.83
65X-3 | NGHP | ER | 1 | 17 | A | 65 | X | 3 | 33 | 543.23 | 0.701 | 3.505
65X-3 | NGHP | ER | 1 | 17 | A | 65 | X | 3 | 51 | 543.41 | 0.793 | 3.965
66X-1 | NGHP | ER | 1 | 17 | A | 66 | X | 1 | 27 | 549.97 | 0.682 | 3.41
66X-1 | NGHP | ER | 1 | 17 | A | 66 | X | 1 | 49 | 550.19 | 0.763 | 3.815
66X-1 | NGHP | ER | 1 | 17 | A | 66 | X | 1 | 69 | 550.39 | 1.46 | 7.3
66X-1 | NGHP | ER | 1 | 17 | A | 66 | X | 1 | 89 | 550.59 | 0.791 | 3.955
66X-1 | NGHP | ER | 1 | 17 | A | 66 | X | 1 | 110 | 550.8 | 0.955 | 4.775
66X-1 | NGHP | ER | 1 | 17 | A | 66 | X | 1 | 129 | 550.99 | 0.802 | 4.01
66X-3 | NGHP | ER | 1 | 17 | A | 66 | X | 3 | 10 | 552.1 | 0.803 | 4.015
66X-3 | NGHP | ER | 1 | 17 | A | 66 | X | 3 | 19 | 552.19 | 0.903 | 4.515
66X-3 | NGHP | ER | 1 | 17 | A | 66 | X | 3 | 32 | 552.32 | 0.823 | 4.115
66X-3 | NGHP | ER | 1 | 17 | A | 66 | X | 3 | 43 | 552.43 | 0.746 | 3.73
66X-3 | NGHP | ER | 1 | 17 | A | 66 | X | 3 | 66 | 552.66 | 0.85 | 4.25
66X-3 | NGHP | ER | 1 | 17 | A | 66 | X | 3 | 82 | 552.82 | 0.82 | 4.1
66X-3 | NGHP | ER | 1 | 17 | A | 66 | X | 3 | 102 | 553.02 | 0.768 | 3.84
66X-5 | NGHP | ER | 1 | 17 | A | 66 | X | 5 | 55 | 554.98 | 0.809 | 4.045
66X-7 | NGHP | ER | 1 | 17 | A | 66 | X | 7 | 22 | 557.14 | 0.889 | 4.445
66X-7 | NGHP | ER | 1 | 17 | A | 66 | X | 7 | 57 | 557.49 | 0.916 | 4.58
66X-7 | NGHP | ER | 1 | 17 | A | 66 | X | 7 | 75 | 557.67 | 0.875 | 4.375
66X-7 | NGHP | ER | 1 | 17 | A | 66 | X | 7 | 92 | 557.84 | 0.713 | 3.565
66X-7 | NGHP | ER | 1 | 17 | A | 66 | X | 7 | 102 | 557.94 | 0.704 | 3.52
67X-4 | NGHP | ER | 1 | 17 | A | 67 | X | 4 | 45 | 562.22 | 0.73 | 3.65
67X-5 | NGHP | ER | 1 | 17 | A | 67 | X | 5 | 57 | 563.21 | 0.689 | 3.445
67X-5 | NGHP | ER | 1 | 17 | A | 67 | X | 5 | 71 | 563.35 | 0.672 | 3.36
67X-5 | NGHP | ER | 1 | 17 | A | 67 | X | 5 | 91 | 563.55 | 0.667 | 3.335
67X-5 | NGHP | ER | 1 | 17 | A | 67 | X | 5 | 119 | 563.83 | 0.636 | 3.18
67X-5 | NGHP | ER | 1 | 17 | A | 67 | X | 5 | 139 | 564.03 | 0.596 | 2.98
67X-7 | NGHP | ER | 1 | 17 | A | 67 | X | 7 | 30 | 565.41 | 0.693 | 3.465
68X-1 | NGHP | ER | 1 | 17 | A | 68 | X | 1 | 54 | 569.54 | 0.731 | 3.655
68X-1 | NGHP | ER | 1 | 17 | A | 68 | X | 1 | 90 | 569.9 | 0.755 | 3.775
68X-2 | NGHP | ER | 1 | 17 | A | 68 | X | 2 | 5 | 570.05 | 0.756 | 3.78
68X-2 | NGHP | ER | 1 | 17 | A | 68 | X | 2 | 42 | 570.42 | 0.721 | 3.605
68X-2 | NGHP | ER | 1 | 17 | A | 68 | X | 2 | 74 | 570.74 | 0.751 | 3.755
68X-3 | NGHP | ER | 1 | 17 | A | 68 | X | 3 | 24 | 571.1 | 0.799 | 3.995
68X-3 | NGHP | ER | 1 | 17 | A | 68 | X | 3 | 52 | 571.38 | 0.773 | 3.865
68X-3 | NGHP | ER | 1 | 17 | A | 68 | X | 3 | 84 | 571.7 | 0.758 | 3.79
68X-3 | NGHP | ER | 1 | 17 | A | 68 | X | 3 | 115 | 572.01 | 0.771 | 3.855
68X-4 | NGHP | ER | 1 | 17 | A | 68 | X | 4 | 5 | 572.22 | 0.751 | 3.755
68X-4 | NGHP | ER | 1 | 17 | A | 68 | X | 4 | 42 | 572.59 | 0.731 | 3.655
68X-4 | NGHP | ER | 1 | 17 | A | 68 | X | 4 | 61 | 572.78 | 0.697 | 3.485
68X-4 | NGHP | ER | 1 | 17 | A | 68 | X | 4 | 88 | 573.05 | 0.792 | 3.96
68X-5 | NGHP | ER | 1 | 17 | A | 68 | X | 5 | 27 | 573.36 | 0.728 | 3.64
68X-5 | NGHP | ER | 1 | 17 | A | 68 | X | 5 | 35 | 573.44 | 0.671 | 3.355
68X-5 | NGHP | ER | 1 | 17 | A | 68 | X | 5 | 35 | 573.44 | 0.674 | 3.37
68X-5 | NGHP | ER | 1 | 17 | A | 68 | X | 5 | 35 | 573.44 | 0.683 | 3.415
68X-5 | NGHP | ER | 1 | 17 | A | 68 | X | 5 | 42 | 573.51 | 0.79 | 3.95
68X-5 | NGHP | ER | 1 | 17 | A | 68 | X | 5 | 56 | 573.65 | 0.723 | 3.615
68X-5 | NGHP | ER | 1 | 17 | A | 68 | X | 5 | 69 | 573.78 | 0.701 | 3.505
68X-5 | NGHP | ER | 1 | 17 | A | 68 | X | 5 | 69 | 573.78 | 0.712 | 3.56
69X-1 | NGHP | ER | 1 | 17 | A | 69 | X | 1 | 10 | 578.8 | 0.734 | 3.67
69X-1 | NGHP | ER | 1 | 17 | A | 69 | X | 1 | 40 | 579.1 | 0.781 | 3.905
69X-1 | NGHP | ER | 1 | 17 | A | 69 | X | 1 | 63 | 579.33 | 0.803 | 4.015
69X-1 | NGHP | ER | 1 | 17 | A | 69 | X | 1 | 86 | 579.56 | 0.889 | 4.445
69X-1 | NGHP | ER | 1 | 17 | A | 69 | X | 1 | 116 | 579.86 | 0.821 | 4.105
69X-1 | NGHP | ER | 1 | 17 | A | 69 | X | 1 | 135 | 580.05 | 0.779 | 3.895
69X-2 | NGHP | ER | 1 | 17 | A | 69 | X | 2 | 14 | 580.34 | 0.77 | 3.85
69X-2 | NGHP | ER | 1 | 17 | A | 69 | X | 2 | 65 | 580.85 | 0.759 | 3.795
69X-2 | NGHP | ER | 1 | 17 | A | 69 | X | 2 | 92 | 581.12 | 0.772 | 3.86
69X-2 | NGHP | ER | 1 | 17 | A | 69 | X | 2 | 115 | 581.35 | 0.752 | 3.76
69X-2 | NGHP | ER | 1 | 17 | A | 69 | X | 2 | 137 | 581.57 | 0.732 | 3.66
69X-2 | NGHP | ER | 1 | 17 | A | 69 | X | 2 | 147 | 581.67 | 0.677 | 3.385
69X-3 | NGHP | ER | 1 | 17 | A | 69 | X | 3 | 8 | 581.78 | 0.651 | 3.255
69X-3 | NGHP | ER | 1 | 17 | A | 69 | X | 3 | 32 | 582.02 | 0.749 | 3.745
69X-3 | NGHP | ER | 1 | 17 | A | 69 | X | 3 | 70 | 582.4 | 0.733 | 3.665
69X-3 | NGHP | ER | 1 | 17 | A | 69 | X | 3 | 85 | 582.55 | 0.746 | 3.73
69X-3 | NGHP | ER | 1 | 17 | A | 69 | X | 3 | 139 | 583.09 | 0.762 | 3.81
69X-4 | NGHP | ER | 1 | 17 | A | 69 | X | 4 | 24 | 583.44 | 0.662 | 3.31
69X-4 | NGHP | ER | 1 | 17 | A | 69 | X | 4 | 35 | 583.55 | 0.793 | 3.965
69X-4 | NGHP | ER | 1 | 17 | A | 69 | X | 4 | 49 | 583.69 | 0.652 | 3.26
69X-5 | NGHP | ER | 1 | 17 | A | 69 | X | 5 | 13 | 584.83 | 0.694 | 3.47
69X-5 | NGHP | ER | 1 | 17 | A | 69 | X | 5 | 30 | 585 | 0.703 | 3.515
69X-5 | NGHP | ER | 1 | 17 | A | 69 | X | 5 | 60 | 585.3 | 0.687 | 3.435
69X-5 | NGHP | ER | 1 | 17 | A | 69 | X | 5 | 75 | 585.45 | 0.68 | 3.4
69X-6 | NGHP | ER | 1 | 17 | A | 69 | X | 6 | 30 | 586 | 0.74 | 3.7
69X-6 | NGHP | ER | 1 | 17 | A | 69 | X | 6 | 30 | 586 | 0.731 | 3.655
69X-6 | NGHP | ER | 1 | 17 | A | 69 | X | 6 | 43 | 586.13 | 0.752 | 3.76
69X-7 | NGHP | ER | 1 | 17 | A | 69 | X | 7 | 36 | 587.06 | 0.827 | 4.135
72X-2 | NGHP | ER | 1 | 17 | A | 72 | X | 2 | 46 | 589.29 | 0.946 | 4.73
72X-2 | NGHP | ER | 1 | 17 | A | 72 | X | 2 | 58 | 589.41 | 0.903 | 4.515
72X-2 | NGHP | ER | 1 | 17 | A | 72 | X | 2 | 75 | 589.58 | 0.77 | 3.85
72X-3 | NGHP | ER | 1 | 17 | A | 72 | X | 3 | 19 | 589.8 | 0.849 | 4.245
73X-2 | NGHP | ER | 1 | 17 | A | 73 | X | 2 | 44 | 598.94 | 0.824 | 4.12
73X-2 | NGHP | ER | 1 | 17 | A | 73 | X | 2 | 74 | 599.24 | 0.896 | 4.48
73X-2 | NGHP | ER | 1 | 17 | A | 73 | X | 2 | 91 | 599.41 | 0.862 | 4.31
73X-2 | NGHP | ER | 1 | 17 | A | 73 | X | 2 | 139 | 599.89 | 0.811 | 4.055
73X-3 | NGHP | ER | 1 | 17 | A | 73 | X | 3 | 49 | 600.49 | 0.889 | 4.445
73X-4 | NGHP | ER | 1 | 17 | A | 73 | X | 4 | 106 | 602.46 | 0.9 | 4.5
74X-2 | NGHP | ER | 1 | 17 | A | 74 | X | 2 | 59 | 608.79 | 0.823 | 4.115
74X-2 | NGHP | ER | 1 | 17 | A | 74 | X | 2 | 71 | 608.91 | 0.79 | 3.95
74X-3 | NGHP | ER | 1 | 17 | A | 74 | X | 3 | 20 | 609.9 | 0.914 | 4.57
74X-3 | NGHP | ER | 1 | 17 | A | 74 | X | 3 | 97 | 610.67 | 1.018 | 5.09
74X-4 | NGHP | ER | 1 | 17 | A | 74 | X | 4 | 27 | 611.47 | 0.925 | 4.625
74X-4 | NGHP | ER | 1 | 17 | A | 74 | X | 4 | 59 | 611.79 | 0.908 | 4.54
74X-4 | NGHP | ER | 1 | 17 | A | 74 | X | 4 | 93 | 612.13 | 1.04 | 5.2
75X-2 | NGHP | ER | 1 | 17 | A | 75 | X | 2 | 31 | 618.08 | 0.767 | 3.835
75X-2 | NGHP | ER | 1 | 17 | A | 75 | X | 2 | 57 | 618.34 | 0.773 | 3.865
75X-3 | NGHP | ER | 1 | 17 | A | 75 | X | 3 | 19 | 619.46 | 0.762 | 3.81
75X-3 | NGHP | ER | 1 | 17 | A | 75 | X | 3 | 37 | 619.64 | 0.78 | 3.9
75X-3 | NGHP | ER | 1 | 17 | A | 75 | X | 3 | 56 | 619.83 | 0.789 | 3.945
75X-3 | NGHP | ER | 1 | 17 | A | 75 | X | 3 | 73 | 620 | 0.826 | 4.13
75X-3 | NGHP | ER | 1 | 17 | A | 75 | X | 3 | 102 | 620.29 | 0.793 | 3.965
75X-3 | NGHP | ER | 1 | 17 | A | 75 | X | 3 | 126 | 620.53 | 0.817 | 4.085
75X-4 | NGHP | ER | 1 | 17 | A | 75 | X | 4 | 25 | 621.02 | 0.831 | 4.155
75X-4 | NGHP | ER | 1 | 17 | A | 75 | X | 4 | 39 | 621.16 | 0.839 | 4.195
75X-4 | NGHP | ER | 1 | 17 | A | 75 | X | 4 | 78 | 621.55 | 0.833 | 4.165
75X-5 | NGHP | ER | 1 | 17 | A | 75 | X | 5 | 5 | 621.82 | 0.847 | 4.235
75X-5 | NGHP | ER | 1 | 17 | A | 75 | X | 5 | 32 | 622.09 | 0.89 | 4.45
75X-5 | NGHP | ER | 1 | 17 | A | 75 | X | 5 | 53 | 622.3 | 0.884 | 4.42
76X-1 | NGHP | ER | 1 | 17 | A | 76 | X | 1 | 31 | 625.31 | 0.826 | 4.13
76X-1 | NGHP | ER | 1 | 17 | A | 76 | X | 1 | 49 | 625.49 | 0.871 | 4.355
76X-3 | NGHP | ER | 1 | 17 | A | 76 | X | 3 | 24 | 627.19 | 0.865 | 4.325
76X-3 | NGHP | ER | 1 | 17 | A | 76 | X | 3 | 36 | 627.31 | 0.934 | 4.67
76X-3 | NGHP | ER | 1 | 17 | A | 76 | X | 3 | 94 | 627.89 | 0.906 | 4.53
76X-4 | NGHP | ER | 1 | 17 | A | 76 | X | 4 | 6 | 628.06 | 0.877 | 4.385
76X-4 | NGHP | ER | 1 | 17 | A | 76 | X | 4 | 92 | 628.92 | 0.922 | 4.61
76X-5 | NGHP | ER | 1 | 17 | A | 76 | X | 5 | 4 | 629.04 | 0.879 | 4.395
76X-6 | NGHP | ER | 1 | 17 | A | 76 | X | 6 | 21 | 630.21 | 0.916 | 4.58
76X-6 | NGHP | ER | 1 | 17 | A | 76 | X | 6 | 40 | 630.4 | 0.874 | 4.37
77X-1 | NGHP | ER | 1 | 17 | A | 77 | X | 1 | 14 | 634.54 | 1.048 | 5.24
77X-1 | NGHP | ER | 1 | 17 | A | 77 | X | 1 | 16 | 634.56 | 0.829 | 4.145
77X-1 | NGHP | ER | 1 | 17 | A | 77 | X | 1 | 24 | 634.64 | 1.12 | 5.6
77X-1 | NGHP | ER | 1 | 17 | A | 77 | X | 1 | 29 | 634.69 | 0.635 | 3.175
77X-1 | NGHP | ER | 1 | 17 | A | 77 | X | 1 | 46 | 634.86 | 1.081 | 5.405
77X-1 | NGHP | ER | 1 | 17 | A | 77 | X | 1 | 63 | 635.03 | 0.922 | 4.61
77X-1 | NGHP | ER | 1 | 17 | A | 77 | X | 1 | 65 | 635.05 | 1.148 | 5.74
77X-1 | NGHP | ER | 1 | 17 | A | 77 | X | 1 | 68 | 635.08 | 0.887 | 4.435
77X-1 | NGHP | ER | 1 | 17 | A | 77 | X | 1 | 77 | 635.17 | 1.178 | 5.89
77X-1 | NGHP | ER | 1 | 17 | A | 77 | X | 1 | 80 | 635.2 | 0.931 | 4.655
77X-2 | NGHP | ER | 1 | 17 | A | 77 | X | 2 | 11 | 635.35 | 1.12 | 5.6
77X-2 | NGHP | ER | 1 | 17 | A | 77 | X | 2 | 28 | 635.52 | 1.168 | 5.84
77X-2 | NGHP | ER | 1 | 17 | A | 77 | X | 2 | 49 | 635.73 | 1 | 5
77X-2 | NGHP | ER | 1 | 17 | A | 77 | X | 2 | 65 | 635.89 | 1.052 | 5.26
77X-2 | NGHP | ER | 1 | 17 | A | 77 | X | 2 | 82 | 636.06 | 1.123 | 5.615
77X-3 | NGHP | ER | 1 | 17 | A | 77 | X | 3 | 19 | 636.47 | 0.993 | 4.965
77X-3 | NGHP | ER | 1 | 17 | A | 77 | X | 3 | 46 | 636.74 | 1.037 | 5.185
77X-3 | NGHP | ER | 1 | 17 | A | 77 | X | 3 | 72 | 637 | 1.145 | 5.725
77X-4 | NGHP | ER | 1 | 17 | A | 77 | X | 4 | 20 | 637.98 | 1.078 | 5.39
77X-4 | NGHP | ER | 1 | 17 | A | 77 | X | 4 | 60 | 638.38 | 1.071 | 5.355
77X-4 | NGHP | ER | 1 | 17 | A | 77 | X | 4 | 81 | 638.59 | 1.131 | 5.655
77X-4 | NGHP | ER | 1 | 17 | A | 77 | X | 4 | 119 | 638.97 | 1.131 | 5.655
77X-4 | NGHP | ER | 1 | 17 | A | 77 | X | 4 | 145 | 639.23 | 1.038 | 5.19
77X-5 | NGHP | ER | 1 | 17 | A | 77 | X | 5 | 12 | 639.4 | 1.037 | 5.185
77X-5 | NGHP | ER | 1 | 17 | A | 77 | X | 5 | 51 | 639.79 | 1.091 | 5.455
77X-5 | NGHP | ER | 1 | 17 | A | 77 | X | 5 | 73 | 640.01 | 1.066 | 5.33
77X-5 | NGHP | ER | 1 | 17 | A | 77 | X | 5 | 92 | 640.2 | 1.123 | 5.615
77X-6 | NGHP | ER | 1 | 17 | A | 77 | X | 6 | 6 | 640.34 | 1.138 | 5.69
77X-6 | NGHP | ER | 1 | 17 | A | 77 | X | 6 | 25 | 640.53 | 1.156 | 5.78
77X-6 | NGHP | ER | 1 | 17 | A | 77 | X | 6 | 39 | 640.67 | 1.153 | 5.765
78X-1 | NGHP | ER | 1 | 17 | A | 78 | X | 1 | 48 | 644.58 | 0.975 | 4.875
78X-2 | NGHP | ER | 1 | 17 | A | 78 | X | 2 | 40 | 645.61 | 1.199 | 5.995
78X-2 | NGHP | ER | 1 | 17 | A | 78 | X | 2 | 119 | 646.4 | 1.146 | 5.73
78X-2 | NGHP | ER | 1 | 17 | A | 78 | X | 2 | 141 | 646.62 | 1.083 | 5.415
78X-3 | NGHP | ER | 1 | 17 | A | 78 | X | 3 | 6 | 646.77 | 1.266 | 6.33
78X-3 | NGHP | ER | 1 | 17 | A | 78 | X | 3 | 38 | 647.09 | 1.8 | 9
78X-4 | NGHP | ER | 1 | 17 | A | 78 | X | 4 | 93 | 649.14 | 1.419 | 7.095
78X-4 | NGHP | ER | 1 | 17 | A | 78 | X | 4 | 121 | 649.42 | 1.224 | 6.12
78X-4 | NGHP | ER | 1 | 17 | A | 78 | X | 4 | 141 | 649.62 | 1.07 | 5.35
78X-5 | NGHP | ER | 1 | 17 | A | 78 | X | 5 | 48 | 650.19 | 1.27 | 6.35
78X-5 | NGHP | ER | 1 | 17 | A | 78 | X | 5 | 81 | 650.52 | 1.348 | 6.74
78X-5 | NGHP | ER | 1 | 17 | A | 78 | X | 5 | 101 | 650.72 | 1.189 | 5.945
79X-1 | NGHP | ER | 1 | 17 | A | 79 | X | 1 | 130 | 655.1 | 1.057 | 5.285
79X-1 | NGHP | ER | 1 | 17 | A | 79 | X | 1 | 148 | 655.28 | 1.179 | 5.895
79X-2 | NGHP | ER | 1 | 17 | A | 79 | X | 2 | 20 | 655.5 | 1.033 | 5.165
79X-2 | NGHP | ER | 1 | 17 | A | 79 | X | 2 | 40 | 655.7 | 1.178 | 5.89
79X-2 | NGHP | ER | 1 | 17 | A | 79 | X | 2 | 60 | 655.9 | 1.122 | 5.61
79X-2 | NGHP | ER | 1 | 17 | A | 79 | X | 2 | 80 | 656.1 | 1.08 | 5.4
79X-2 | NGHP | ER | 1 | 17 | A | 79 | X | 2 | 100 | 656.3 | 0.941 | 4.705
79X-2 | NGHP | ER | 1 | 17 | A | 79 | X | 2 | 120 | 656.5 | 1.175 | 5.875
79X-2 | NGHP | ER | 1 | 17 | A | 79 | X | 2 | 140 | 656.7 | 1.684 | 8.42
79X-3 | NGHP | ER | 1 | 17 | A | 79 | X | 3 | 18 | 656.98 | 1.064 | 5.32
79X-3 | NGHP | ER | 1 | 17 | A | 79 | X | 3 | 38 | 657.18 | 0.979 | 4.895
79X-3 | NGHP | ER | 1 | 17 | A | 79 | X | 3 | 54 | 657.34 | 1.05 | 5.25
79X-3 | NGHP | ER | 1 | 17 | A | 79 | X | 3 | 74 | 657.54 | 1.164 | 5.82
79X-3 | NGHP | ER | 1 | 17 | A | 79 | X | 3 | 100 | 657.8 | 1.035 | 5.175
79X-3 | NGHP | ER | 1 | 17 | A | 79 | X | 3 | 120 | 658 | 2.28 | 11.4
79X-3 | NGHP | ER | 1 | 17 | A | 79 | X | 3 | 120 | 658 | 0.808 | 4.04
79X-3 | NGHP | ER | 1 | 17 | A | 79 | X | 3 | 140 | 658.2 | 0.785 | 3.925
79X-4 | NGHP | ER | 1 | 17 | A | 79 | X | 4 | 20 | 658.5 | 0.816 | 4.08
79X-4 | NGHP | ER | 1 | 17 | A | 79 | X | 4 | 40 | 658.7 | 0.869 | 4.345
79X-4 | NGHP | ER | 1 | 17 | A | 79 | X | 4 | 60 | 658.9 | 0.838 | 4.19
79X-5 | NGHP | ER | 1 | 17 | A | 79 | X | 5 | 20 | 660 | 0.902 | 4.51
79X-5 | NGHP | ER | 1 | 17 | A | 79 | X | 5 | 40 | 660.2 | 0.993 | 4.965
79X-5 | NGHP | ER | 1 | 17 | A | 79 | X | 5 | 60 | 660.4 | 0.899 | 4.495
79X-5 | NGHP | ER | 1 | 17 | A | 79 | X | 5 | 80 | 660.6 | 0.92 | 4.6
79X-5 | NGHP | ER | 1 | 17 | A | 79 | X | 5 | 100 | 660.8 | 0.987 | 4.935
79X-5 | NGHP | ER | 1 | 17 | A | 79 | X | 5 | 120 | 661 | 0.952 | 4.76
79X-5 | NGHP | ER | 1 | 17 | A | 79 | X | 5 | 140 | 661.2 | 0.964 | 4.82
79X-6 | NGHP | ER | 1 | 17 | A | 79 | X | 6 | 20 | 661.5 | 0.952 | 4.76
79X-6 | NGHP | ER | 1 | 17 | A | 79 | X | 6 | 44 | 661.74 | 1.141 | 5.705
79X-6 | NGHP | ER | 1 | 17 | A | 79 | X | 6 | 64 | 661.94 | 0.948 | 4.74
79X-6 | NGHP | ER | 1 | 17 | A | 79 | X | 6 | 84 | 662.14 | 0.951 | 4.755
79X-6 | NGHP | ER | 1 | 17 | A | 79 | X | 6 | 104 | 662.34 | 1.036 | 5.18
80X-1 | NGHP | ER | 1 | 17 | A | 80 | X | 1 | 16 | 662.86 | 1.083 | 5.415
80X-2 | NGHP | ER | 1 | 17 | A | 80 | X | 2 | 12 | 663.13 | 1.026 | 5.13
80X-2 | NGHP | ER | 1 | 17 | A | 80 | X | 2 | 32 | 663.33 | 0.987 | 4.935
80X-2 | NGHP | ER | 1 | 17 | A | 80 | X | 2 | 58 | 663.59 | 1.05 | 5.25
80X-3 | NGHP | ER | 1 | 17 | A | 80 | X | 3 | 61 | 665.07 | 1.087 | 5.435
80X-3 | NGHP | ER | 1 | 17 | A | 80 | X | 3 | 88 | 665.34 | 0.979 | 4.895
80X-4 | NGHP | ER | 1 | 17 | A | 80 | X | 4 | 20 | 665.62 | 1.073 | 5.365
80X-4 | NGHP | ER | 1 | 17 | A | 80 | X | 4 | 35 | 665.77 | 1.124 | 5.62
80X-4 | NGHP | ER | 1 | 17 | A | 80 | X | 4 | 55 | 665.97 | 0.975 | 4.875
80X-4 | NGHP | ER | 1 | 17 | A | 80 | X | 4 | 107 | 666.49 | 1.039 | 5.195
80X-4 | NGHP | ER | 1 | 17 | A | 80 | X | 4 | 127 | 666.69 | 1.028 | 5.14
80X-5 | NGHP | ER | 1 | 17 | A | 80 | X | 5 | 38 | 667.3 | 1.174 | 5.87
83X-1 | NGHP | ER | 1 | 17 | A | 83 | X | 1 | 19 | 683.09 | 0.962 | 4.81