## 19_T16
Core, section | Program | Sample | Expedition | Site | Hole | Core | Core type | Section | Top (cm) | Depth (mbsf) | Electrical resistivity (Ohm-m) | Apparent formation factor
NGHP-01-19A
1H-2 | NGHP | ER | 1 | 19 | A | 1 | H | 2 | 61 | 2.11 | 0.59 | 2.97
1H-2 | NGHP | ER | 1 | 19 | A | 1 | H | 2 | 83 | 2.33 | 0.77 | 3.83
1H-2 | NGHP | ER | 1 | 19 | A | 1 | H | 2 | 103 | 2.53 | 0.5 | 2.52
1H-2 | NGHP | ER | 1 | 19 | A | 1 | H | 2 | 120 | 2.7 | 0.62 | 3.11
1H-3 | NGHP | ER | 1 | 19 | A | 1 | H | 3 | 20 | 3.2 | 0.34 | 1.69
1H-3 | NGHP | ER | 1 | 19 | A | 1 | H | 3 | 40 | 3.4 | 0.42 | 2.08
1H-3 | NGHP | ER | 1 | 19 | A | 1 | H | 3 | 62 | 3.62 | 0.38 | 1.89
1H-3 | NGHP | ER | 1 | 19 | A | 1 | H | 3 | 62 | 3.62 | 0.39 | 1.96
1H-3 | NGHP | ER | 1 | 19 | A | 1 | H | 3 | 79 | 3.79 | 0.37 | 1.87
1H-4 | NGHP | ER | 1 | 19 | A | 1 | H | 4 | 20 | 4.7 | 0.39 | 1.94
1H-4 | NGHP | ER | 1 | 19 | A | 1 | H | 4 | 40 | 4.9 | 0.39 | 1.94
2H-1 | NGHP | ER | 1 | 19 | A | 2 | H | 1 | 20 | 5.5 | 0.29 | 1.43
2H-1 | NGHP | ER | 1 | 19 | A | 2 | H | 1 | 40 | 5.7 | 0.29 | 1.45
2H-1 | NGHP | ER | 1 | 19 | A | 2 | H | 1 | 60 | 5.9 | 0.31 | 1.55
2H-1 | NGHP | ER | 1 | 19 | A | 2 | H | 1 | 80 | 6.1 | 0.33 | 1.67
2H-1 | NGHP | ER | 1 | 19 | A | 2 | H | 1 | 100 | 6.3 | 0.35 | 1.73
2H-1 | NGHP | ER | 1 | 19 | A | 2 | H | 1 | 120 | 6.5 | 0.32 | 1.6
2H-2 | NGHP | ER | 1 | 19 | A | 2 | H | 2 | 10 | 6.9 | 0.36 | 1.82
2H-2 | NGHP | ER | 1 | 19 | A | 2 | H | 2 | 20 | 7 | 0.36 | 1.78
2H-2 | NGHP | ER | 1 | 19 | A | 2 | H | 2 | 30 | 7.1 | 0.35 | 1.75
2H-2 | NGHP | ER | 1 | 19 | A | 2 | H | 2 | 40 | 7.2 | 0.37 | 1.86
2H-2 | NGHP | ER | 1 | 19 | A | 2 | H | 2 | 50 | 7.3 | 0.34 | 1.71
2H-2 | NGHP | ER | 1 | 19 | A | 2 | H | 2 | 60 | 7.4 | 0.35 | 1.76
2H-2 | NGHP | ER | 1 | 19 | A | 2 | H | 2 | 72 | 7.52 | 0.47 | 2.33
2H-2 | NGHP | ER | 1 | 19 | A | 2 | H | 2 | 88 | 7.68 | 0.31 | 1.56
2H-2 | NGHP | ER | 1 | 19 | A | 2 | H | 2 | 100 | 7.8 | 0.33 | 1.66
2H-2 | NGHP | ER | 1 | 19 | A | 2 | H | 2 | 110 | 7.9 | 0.33 | 1.67
2H-2 | NGHP | ER | 1 | 19 | A | 2 | H | 2 | 120 | 8 | 0.32 | 1.58
2H-2 | NGHP | ER | 1 | 19 | A | 2 | H | 2 | 130 | 8.1 | 0.32 | 1.61
2H-2 | NGHP | ER | 1 | 19 | A | 2 | H | 2 | 140 | 8.2 | 0.34 | 1.68
2H-3 | NGHP | ER | 1 | 19 | A | 2 | H | 3 | 20 | 8.5 | 0.31 | 1.54
2H-3 | NGHP | ER | 1 | 19 | A | 2 | H | 3 | 40 | 8.7 | 0.3 | 1.51
2H-3 | NGHP | ER | 1 | 19 | A | 2 | H | 3 | 60 | 8.9 | 0.3 | 1.5
2H-3 | NGHP | ER | 1 | 19 | A | 2 | H | 3 | 80 | 9.1 | 0.35 | 1.73
2H-3 | NGHP | ER | 1 | 19 | A | 2 | H | 3 | 100 | 9.3 | 0.31 | 1.56
2H-4 | NGHP | ER | 1 | 19 | A | 2 | H | 4 | 25 | 10.05 | 0.47 | 2.34
2H-4 | NGHP | ER | 1 | 19 | A | 2 | H | 4 | 45 | 10.25 | 0.44 | 2.19
2H-4 | NGHP | ER | 1 | 19 | A | 2 | H | 4 | 65 | 10.45 | 0.44 | 2.19
2H-4 | NGHP | ER | 1 | 19 | A | 2 | H | 4 | 85 | 10.65 | 0.48 | 2.39
2H-4 | NGHP | ER | 1 | 19 | A | 2 | H | 4 | 105 | 10.85 | 0.45 | 2.25
2H-4 | NGHP | ER | 1 | 19 | A | 2 | H | 4 | 125 | 11.05 | 0.54 | 2.7
2H-5 | NGHP | ER | 1 | 19 | A | 2 | H | 5 | 20 | 11.5 | 0.37 | 1.83
2H-5 | NGHP | ER | 1 | 19 | A | 2 | H | 5 | 37 | 11.67 | 0.45 | 2.26
2H-5 | NGHP | ER | 1 | 19 | A | 2 | H | 5 | 45 | 11.75 | 1.07 | 5.36
2H-5 | NGHP | ER | 1 | 19 | A | 2 | H | 5 | 57 | 11.87 | 0.49 | 2.46
2H-5 | NGHP | ER | 1 | 19 | A | 2 | H | 5 | 77 | 12.07 | 0.41 | 2.07
2H-6 | NGHP | ER | 1 | 19 | A | 2 | H | 6 | 20 | 13 | 0.42 | 2.09
2H-6 | NGHP | ER | 1 | 19 | A | 2 | H | 6 | 40 | 13.2 | 0.46 | 2.31
2H-6 | NGHP | ER | 1 | 19 | A | 2 | H | 6 | 80 | 13.6 | 0.68 | 3.4
2H-6 | NGHP | ER | 1 | 19 | A | 2 | H | 6 | 100 | 13.8 | 0.44 | 2.19
2H-6 | NGHP | ER | 1 | 19 | A | 2 | H | 6 | 120 | 14 | 0.45 | 2.25
2H-7 | NGHP | ER | 1 | 19 | A | 2 | H | 7 | 15 | 14.45 | 0.47 | 2.34
2H-7 | NGHP | ER | 1 | 19 | A | 2 | H | 7 | 35 | 14.65 | 0.44 | 2.19
3H-1 | NGHP | ER | 1 | 19 | A | 3 | H | 1 | 58 | 15.38 | 0.51 | 2.57
3H-1 | NGHP | ER | 1 | 19 | A | 3 | H | 1 | 74 | 15.54 | 0.44 | 2.18
3H-1 | NGHP | ER | 1 | 19 | A | 3 | H | 1 | 78 | 15.58 | 0.62 | 3.11
3H-1 | NGHP | ER | 1 | 19 | A | 3 | H | 1 | 94 | 15.74 | 0.3 | 1.52
3H-1 | NGHP | ER | 1 | 19 | A | 3 | H | 1 | 114 | 15.94 | 0.4 | 2.01
3H-1 | NGHP | ER | 1 | 19 | A | 3 | H | 1 | 134 | 16.14 | 0.68 | 3.4
3H-2 | NGHP | ER | 1 | 19 | A | 3 | H | 2 | 18 | 16.48 | 0.83 | 4.13
3H-2 | NGHP | ER | 1 | 19 | A | 3 | H | 2 | 45 | 16.75 | 0.92 | 4.62
3H-2 | NGHP | ER | 1 | 19 | A | 3 | H | 2 | 65 | 16.95 | 0.58 | 2.89
3H-2 | NGHP | ER | 1 | 19 | A | 3 | H | 2 | 85 | 17.15 | 0.88 | 4.39
3H-2 | NGHP | ER | 1 | 19 | A | 3 | H | 2 | 105 | 17.35 | 0.87 | 4.35
3H-2 | NGHP | ER | 1 | 19 | A | 3 | H | 2 | 125 | 17.55 | 0.96 | 4.81
3H-3 | NGHP | ER | 1 | 19 | A | 3 | H | 3 | 20 | 18 | 0.56 | 2.79
3H-3 | NGHP | ER | 1 | 19 | A | 3 | H | 3 | 45 | 18.25 | 0.84 | 4.22
3H-3 | NGHP | ER | 1 | 19 | A | 3 | H | 3 | 65 | 18.45 | 0.53 | 2.64
3H-3 | NGHP | ER | 1 | 19 | A | 3 | H | 3 | 90 | 18.7 | 1 | 5.02
3H-3 | NGHP | ER | 1 | 19 | A | 3 | H | 3 | 93 | 18.73 | 0.56 | 2.78
3H-3 | NGHP | ER | 1 | 19 | A | 3 | H | 3 | 113 | 18.93 | 0.75 | 3.74
3H-5 | NGHP | ER | 1 | 19 | A | 3 | H | 5 | 18 | 20.98 | 0.59 | 2.94
3H-5 | NGHP | ER | 1 | 19 | A | 3 | H | 5 | 28 | 21.08 | 0.81 | 4.04
3H-5 | NGHP | ER | 1 | 19 | A | 3 | H | 5 | 46 | 21.26 | 0.44 | 2.18
3H-5 | NGHP | ER | 1 | 19 | A | 3 | H | 5 | 57 | 21.37 | 0.46 | 2.3
3H-5 | NGHP | ER | 1 | 19 | A | 3 | H | 5 | 80 | 21.6 | 0.48 | 2.38
3H-5 | NGHP | ER | 1 | 19 | A | 3 | H | 5 | 86 | 21.66 | 1.02 | 5.11
3H-6 | NGHP | ER | 1 | 19 | A | 3 | H | 6 | 20 | 22.5 | 0.37 | 1.83
3H-6 | NGHP | ER | 1 | 19 | A | 3 | H | 6 | 44 | 22.74 | 1.4 | 6.98
3H-6 | NGHP | ER | 1 | 19 | A | 3 | H | 6 | 45 | 22.75 | 0.43 | 2.14
3H-6 | NGHP | ER | 1 | 19 | A | 3 | H | 6 | 65 | 22.95 | 0.83 | 4.16
3H-6 | NGHP | ER | 1 | 19 | A | 3 | H | 6 | 81 | 23.11 | 0.71 | 3.55
3H-6 | NGHP | ER | 1 | 19 | A | 3 | H | 6 | 111 | 23.41 | 0.63 | 3.13
3H-6 | NGHP | ER | 1 | 19 | A | 3 | H | 6 | 131 | 23.61 | 0.57 | 2.83
3H-7 | NGHP | ER | 1 | 19 | A | 3 | H | 7 | 20 | 24 | 0.44 | 2.21
3H-7 | NGHP | ER | 1 | 19 | A | 3 | H | 7 | 40 | 24.2 | 0.58 | 2.9
4H-1 | NGHP | ER | 1 | 19 | A | 4 | H | 1 | 20 | 24.5 | 0.54 | 2.68
4H-1 | NGHP | ER | 1 | 19 | A | 4 | H | 1 | 40 | 24.7 | 0.57 | 2.85
4H-1 | NGHP | ER | 1 | 19 | A | 4 | H | 1 | 60 | 24.9 | 0.68 | 3.42
4H-1 | NGHP | ER | 1 | 19 | A | 4 | H | 1 | 80 | 25.1 | 0.34 | 1.7
4H-1 | NGHP | ER | 1 | 19 | A | 4 | H | 1 | 100 | 25.3 | 0.47 | 2.33
4H-1 | NGHP | ER | 1 | 19 | A | 4 | H | 1 | 120 | 25.5 | 0.55 | 2.76
4H-1 | NGHP | ER | 1 | 19 | A | 4 | H | 1 | 140 | 25.7 | 0.37 | 1.83
4H-2 | NGHP | ER | 1 | 19 | A | 4 | H | 2 | 20 | 26 | 0.34 | 1.72
4H-2 | NGHP | ER | 1 | 19 | A | 4 | H | 2 | 40 | 26.2 | 0.37 | 1.87
4H-2 | NGHP | ER | 1 | 19 | A | 4 | H | 2 | 60 | 26.4 | 0.41 | 2.03
4H-2 | NGHP | ER | 1 | 19 | A | 4 | H | 2 | 80 | 26.6 | 0.4 | 1.98
4H-2 | NGHP | ER | 1 | 19 | A | 4 | H | 2 | 100 | 26.8 | 0.4 | 2.02
4H-2 | NGHP | ER | 1 | 19 | A | 4 | H | 2 | 119 | 26.99 | 0.35 | 1.74
4H-2 | NGHP | ER | 1 | 19 | A | 4 | H | 2 | 120 | 27 | 0.35 | 1.75
4H-3 | NGHP | ER | 1 | 19 | A | 4 | H | 3 | 20 | 27.5 | 0.38 | 1.89
4H-3 | NGHP | ER | 1 | 19 | A | 4 | H | 3 | 40 | 27.7 | 0.42 | 2.11
4H-3 | NGHP | ER | 1 | 19 | A | 4 | H | 3 | 60 | 27.9 | 0.36 | 1.8
4H-3 | NGHP | ER | 1 | 19 | A | 4 | H | 3 | 80 | 28.1 | 0.44 | 2.22
4H-3 | NGHP | ER | 1 | 19 | A | 4 | H | 3 | 100 | 28.3 | 0.37 | 1.84
4H-3 | NGHP | ER | 1 | 19 | A | 4 | H | 3 | 120 | 28.5 | 0.36 | 1.78
4H-4 | NGHP | ER | 1 | 19 | A | 4 | H | 4 | 24 | 29.04 | 0.62 | 3.11
4H-4 | NGHP | ER | 1 | 19 | A | 4 | H | 4 | 42 | 29.22 | 0.78 | 3.89
4H-4 | NGHP | ER | 1 | 19 | A | 4 | H | 4 | 62 | 29.42 | 0.69 | 3.46
4H-4 | NGHP | ER | 1 | 19 | A | 4 | H | 4 | 80 | 29.6 | 0.69 | 3.44
4H-5 | NGHP | ER | 1 | 19 | A | 4 | H | 5 | 20 | 30.5 | 0.58 | 2.89
4H-5 | NGHP | ER | 1 | 19 | A | 4 | H | 5 | 20 | 30.5 | 0.61 | 3.04
4H-5 | NGHP | ER | 1 | 19 | A | 4 | H | 5 | 40 | 30.7 | 0.68 | 3.39
4H-5 | NGHP | ER | 1 | 19 | A | 4 | H | 5 | 60 | 30.9 | 0.67 | 3.36
4H-5 | NGHP | ER | 1 | 19 | A | 4 | H | 5 | 80 | 31.1 | 0.78 | 3.88
4H-5 | NGHP | ER | 1 | 19 | A | 4 | H | 5 | 100 | 31.3 | 0.93 | 4.65
4H-5 | NGHP | ER | 1 | 19 | A | 4 | H | 5 | 100 | 31.3 | 1.06 | 5.28
4H-5 | NGHP | ER | 1 | 19 | A | 4 | H | 5 | 120 | 31.5 | 0.78 | 3.89
4H-5 | NGHP | ER | 1 | 19 | A | 4 | H | 5 | 140 | 31.7 | 1.11 | 5.55
4H-6 | NGHP | ER | 1 | 19 | A | 4 | H | 6 | 20 | 32 | 0.8 | 3.99
4H-6 | NGHP | ER | 1 | 19 | A | 4 | H | 6 | 40 | 32.2 | 0.7 | 3.48
4H-6 | NGHP | ER | 1 | 19 | A | 4 | H | 6 | 60 | 32.4 | 0.8 | 3.98
4H-6 | NGHP | ER | 1 | 19 | A | 4 | H | 6 | 80 | 32.6 | 0.77 | 3.83
4H-7 | NGHP | ER | 1 | 19 | A | 4 | H | 7 | 15 | 32.95 | 0.62 | 3.1
4H-7 | NGHP | ER | 1 | 19 | A | 4 | H | 7 | 35 | 33.15 | 0.61 | 3.04
4H-7 | NGHP | ER | 1 | 19 | A | 4 | H | 7 | 55 | 33.35 | 0.76 | 3.79
4H-7 | NGHP | ER | 1 | 19 | A | 4 | H | 7 | 75 | 33.55 | 0.68 | 3.39
5H-1 | NGHP | ER | 1 | 19 | A | 5 | H | 1 | 26 | 34.06 | 0.38 | 1.92
5H-1 | NGHP | ER | 1 | 19 | A | 5 | H | 1 | 55 | 34.35 | 0.42 | 2.11
5H-1 | NGHP | ER | 1 | 19 | A | 5 | H | 1 | 84 | 34.64 | 0.62 | 3.1
5H-1 | NGHP | ER | 1 | 19 | A | 5 | H | 1 | 104 | 34.84 | 0.48 | 2.42
5H-1 | NGHP | ER | 1 | 19 | A | 5 | H | 1 | 124 | 35.04 | 1.88 | 9.41
5H-1 | NGHP | ER | 1 | 19 | A | 5 | H | 1 | 124 | 35.04 | 0.97 | 4.83
5H-2 | NGHP | ER | 1 | 19 | A | 5 | H | 2 | 20 | 35.5 | 0.48 | 2.41
5H-2 | NGHP | ER | 1 | 19 | A | 5 | H | 2 | 40 | 35.7 | 0.87 | 4.37
5H-2 | NGHP | ER | 1 | 19 | A | 5 | H | 2 | 60 | 35.9 | 0.57 | 2.87
5H-2 | NGHP | ER | 1 | 19 | A | 5 | H | 2 | 80 | 36.1 | 0.54 | 2.71
5H-2 | NGHP | ER | 1 | 19 | A | 5 | H | 2 | 100 | 36.3 | 0.4 | 2
5H-2 | NGHP | ER | 1 | 19 | A | 5 | H | 2 | 120 | 36.5 | 1.28 | 6.39
5H-3 | NGHP | ER | 1 | 19 | A | 5 | H | 3 | 20 | 37 | 1.54 | 7.68
5H-3 | NGHP | ER | 1 | 19 | A | 5 | H | 3 | 20 | 37 | 0.68 | 3.41
5H-3 | NGHP | ER | 1 | 19 | A | 5 | H | 3 | 42 | 37.22 | 0.82 | 4.1
5H-3 | NGHP | ER | 1 | 19 | A | 5 | H | 3 | 60 | 37.4 | 0.65 | 3.26
5H-3 | NGHP | ER | 1 | 19 | A | 5 | H | 3 | 80 | 37.6 | 1.12 | 5.59
5H-3 | NGHP | ER | 1 | 19 | A | 5 | H | 3 | 100 | 37.8 | 0.46 | 2.3
5H-3 | NGHP | ER | 1 | 19 | A | 5 | H | 3 | 120 | 38 | 0.82 | 4.08
5H-3 | NGHP | ER | 1 | 19 | A | 5 | H | 3 | 140 | 38.2 | 0.5 | 2.48
5H-4 | NGHP | ER | 1 | 19 | A | 5 | H | 4 | 20 | 38.5 | 0.45 | 2.26
5H-4 | NGHP | ER | 1 | 19 | A | 5 | H | 4 | 42 | 38.72 | 0.36 | 1.81
5H-4 | NGHP | ER | 1 | 19 | A | 5 | H | 4 | 62 | 38.92 | 0.61 | 3.05
5H-4 | NGHP | ER | 1 | 19 | A | 5 | H | 4 | 80 | 39.1 | 0.6 | 3
5H-4 | NGHP | ER | 1 | 19 | A | 5 | H | 4 | 101 | 39.31 | 0.47 | 2.35
5H-4 | NGHP | ER | 1 | 19 | A | 5 | H | 4 | 121 | 39.51 | 0.7 | 3.52
5H-4 | NGHP | ER | 1 | 19 | A | 5 | H | 4 | 140 | 39.7 | 0.87 | 4.36
5H-5 | NGHP | ER | 1 | 19 | A | 5 | H | 5 | 20 | 40 | 0.63 | 3.15
5H-5 | NGHP | ER | 1 | 19 | A | 5 | H | 5 | 43 | 40.23 | 0.45 | 2.26
5H-5 | NGHP | ER | 1 | 19 | A | 5 | H | 5 | 61 | 40.41 | 0.48 | 2.38
5H-5 | NGHP | ER | 1 | 19 | A | 5 | H | 5 | 81 | 40.61 | 0.57 | 2.87
5H-6 | NGHP | ER | 1 | 19 | A | 5 | H | 6 | 20 | 41.5 | 0.54 | 2.72
5H-6 | NGHP | ER | 1 | 19 | A | 5 | H | 6 | 42 | 41.72 | 0.39 | 1.97
5H-6 | NGHP | ER | 1 | 19 | A | 5 | H | 6 | 60 | 41.9 | 0.51 | 2.55
5H-6 | NGHP | ER | 1 | 19 | A | 5 | H | 6 | 80 | 42.1 | 0.52 | 2.58
5H-6 | NGHP | ER | 1 | 19 | A | 5 | H | 6 | 100 | 42.3 | 0.75 | 3.75
5H-6 | NGHP | ER | 1 | 19 | A | 5 | H | 6 | 120 | 42.5 | 0.82 | 4.09
5H-6 | NGHP | ER | 1 | 19 | A | 5 | H | 6 | 140 | 42.7 | 0.68 | 3.41
5H-7 | NGHP | ER | 1 | 19 | A | 5 | H | 7 | 20 | 43 | 0.47 | 2.37
5H-7 | NGHP | ER | 1 | 19 | A | 5 | H | 7 | 41 | 43.21 | 0.47 | 2.36
5H-7 | NGHP | ER | 1 | 19 | A | 5 | H | 7 | 60 | 43.4 | 1.12 | 5.6
5H-7 | NGHP | ER | 1 | 19 | A | 5 | H | 7 | 78 | 43.58 | 0.45 | 2.24
6H-1 | NGHP | ER | 1 | 19 | A | 6 | H | 1 | 31 | 43.61 | 0.42 | 2.1
6H-1 | NGHP | ER | 1 | 19 | A | 6 | H | 1 | 51 | 43.81 | 0.47 | 2.33
6H-1 | NGHP | ER | 1 | 19 | A | 6 | H | 1 | 71 | 44.01 | 0.5 | 2.5
6H-1 | NGHP | ER | 1 | 19 | A | 6 | H | 1 | 91 | 44.21 | 0.42 | 2.12
6H-1 | NGHP | ER | 1 | 19 | A | 6 | H | 1 | 111 | 44.41 | 0.39 | 1.94
6H-1 | NGHP | ER | 1 | 19 | A | 6 | H | 1 | 131 | 44.61 | 0.43 | 2.15
6H-2 | NGHP | ER | 1 | 19 | A | 6 | H | 2 | 20 | 45 | 0.74 | 3.7
6H-2 | NGHP | ER | 1 | 19 | A | 6 | H | 2 | 44 | 45.24 | 0.38 | 1.89
6H-2 | NGHP | ER | 1 | 19 | A | 6 | H | 2 | 61 | 45.41 | 0.52 | 2.59
6H-2 | NGHP | ER | 1 | 19 | A | 6 | H | 2 | 81 | 45.61 | 0.37 | 1.84
6H-3 | NGHP | ER | 1 | 19 | A | 6 | H | 3 | 20 | 46.5 | 0.42 | 2.08
6H-3 | NGHP | ER | 1 | 19 | A | 6 | H | 3 | 44 | 46.74 | 0.35 | 1.77
6H-3 | NGHP | ER | 1 | 19 | A | 6 | H | 3 | 64 | 46.94 | 0.55 | 2.76
6H-3 | NGHP | ER | 1 | 19 | A | 6 | H | 3 | 84 | 47.14 | 0.45 | 2.24
6H-3 | NGHP | ER | 1 | 19 | A | 6 | H | 3 | 104 | 47.34 | 0.45 | 2.27
6H-3 | NGHP | ER | 1 | 19 | A | 6 | H | 3 | 124 | 47.54 | 0.64 | 3.19
6H-3 | NGHP | ER | 1 | 19 | A | 6 | H | 3 | 141 | 47.71 | 0.43 | 2.16
6H-4 | NGHP | ER | 1 | 19 | A | 6 | H | 4 | 20 | 48 | 0.58 | 2.89
6H-4 | NGHP | ER | 1 | 19 | A | 6 | H | 4 | 44 | 48.24 | 0.42 | 2.08
6H-4 | NGHP | ER | 1 | 19 | A | 6 | H | 4 | 60 | 48.4 | 0.47 | 2.33
6H-4 | NGHP | ER | 1 | 19 | A | 6 | H | 4 | 80 | 48.6 | 0.43 | 2.17
6H-4 | NGHP | ER | 1 | 19 | A | 6 | H | 4 | 100 | 48.8 | 0.47 | 2.36
6H-4 | NGHP | ER | 1 | 19 | A | 6 | H | 4 | 120 | 49 | 0.45 | 2.27
6H-4 | NGHP | ER | 1 | 19 | A | 6 | H | 4 | 139 | 49.19 | 0.59 | 2.96
6H-5 | NGHP | ER | 1 | 19 | A | 6 | H | 5 | 16 | 49.46 | 0.43 | 2.17
6H-5 | NGHP | ER | 1 | 19 | A | 6 | H | 5 | 36 | 49.66 | 0.57 | 2.87
6H-5 | NGHP | ER | 1 | 19 | A | 6 | H | 5 | 55 | 49.85 | 0.61 | 3.07
6H-5 | NGHP | ER | 1 | 19 | A | 6 | H | 5 | 75 | 50.05 | 0.41 | 2.06
6H-5 | NGHP | ER | 1 | 19 | A | 6 | H | 5 | 90 | 50.2 | 0.45 | 2.25
6H-6 | NGHP | ER | 1 | 19 | A | 6 | H | 6 | 20 | 51 | 0.44 | 2.18
6H-6 | NGHP | ER | 1 | 19 | A | 6 | H | 6 | 39 | 51.19 | 0.47 | 2.34
6H-6 | NGHP | ER | 1 | 19 | A | 6 | H | 6 | 59 | 51.39 | 0.59 | 2.94
6H-6 | NGHP | ER | 1 | 19 | A | 6 | H | 6 | 79 | 51.59 | 0.45 | 2.27
6H-6 | NGHP | ER | 1 | 19 | A | 6 | H | 6 | 99 | 51.79 | 0.48 | 2.4
6H-6 | NGHP | ER | 1 | 19 | A | 6 | H | 6 | 119 | 51.99 | 0.41 | 2.05
6H-6 | NGHP | ER | 1 | 19 | A | 6 | H | 6 | 139 | 52.19 | 0.42 | 2.11
6H-7 | NGHP | ER | 1 | 19 | A | 6 | H | 7 | 20 | 52.5 | 0.44 | 2.19
6H-7 | NGHP | ER | 1 | 19 | A | 6 | H | 7 | 38 | 52.68 | 0.47 | 2.33
6H-7 | NGHP | ER | 1 | 19 | A | 6 | H | 7 | 58 | 52.88 | 0.48 | 2.38
7H-1 | NGHP | ER | 1 | 19 | A | 7 | H | 1 | 63 | 53.43 | 0.47 | 2.35
7H-1 | NGHP | ER | 1 | 19 | A | 7 | H | 1 | 73 | 53.53 | 0.46 | 2.28
7H-1 | NGHP | ER | 1 | 19 | A | 7 | H | 1 | 88 | 53.68 | 0.54 | 2.69
7H-1 | NGHP | ER | 1 | 19 | A | 7 | H | 1 | 120 | 54 | 0.5 | 2.52
7H-1 | NGHP | ER | 1 | 19 | A | 7 | H | 1 | 138 | 54.18 | 0.55 | 2.74
7H-2 | NGHP | ER | 1 | 19 | A | 7 | H | 2 | 9 | 54.39 | 0.55 | 2.74
7H-2 | NGHP | ER | 1 | 19 | A | 7 | H | 2 | 75 | 55.05 | 0.53 | 2.65
7H-2 | NGHP | ER | 1 | 19 | A | 7 | H | 2 | 84 | 55.14 | 0.6 | 3
7H-2 | NGHP | ER | 1 | 19 | A | 7 | H | 2 | 121 | 55.51 | 0.52 | 2.58
7H-2 | NGHP | ER | 1 | 19 | A | 7 | H | 2 | 137 | 55.67 | 0.63 | 3.13
7H-3 | NGHP | ER | 1 | 19 | A | 7 | H | 3 | 8 | 55.88 | 0.55 | 2.75
7H-3 | NGHP | ER | 1 | 19 | A | 7 | H | 3 | 51 | 56.31 | 0.68 | 3.4
7H-3 | NGHP | ER | 1 | 19 | A | 7 | H | 3 | 76 | 56.56 | 0.5 | 2.5
7H-3 | NGHP | ER | 1 | 19 | A | 7 | H | 3 | 139 | 57.19 | 0.52 | 2.62
7H-4 | NGHP | ER | 1 | 19 | A | 7 | H | 4 | 19 | 57.49 | 0.55 | 2.75
7H-4 | NGHP | ER | 1 | 19 | A | 7 | H | 4 | 36 | 57.66 | 0.58 | 2.89
7H-4 | NGHP | ER | 1 | 19 | A | 7 | H | 4 | 53 | 57.83 | 0.53 | 2.65
7H-4 | NGHP | ER | 1 | 19 | A | 7 | H | 4 | 87 | 58.17 | 0.63 | 3.14
7H-4 | NGHP | ER | 1 | 19 | A | 7 | H | 4 | 109 | 58.39 | 0.53 | 2.66
7H-4 | NGHP | ER | 1 | 19 | A | 7 | H | 4 | 129 | 58.59 | 0.74 | 3.72
7H-5 | NGHP | ER | 1 | 19 | A | 7 | H | 5 | 9 | 58.89 | 0.61 | 3.03
7H-5 | NGHP | ER | 1 | 19 | A | 7 | H | 5 | 29 | 59.09 | 0.52 | 2.61
7H-5 | NGHP | ER | 1 | 19 | A | 7 | H | 5 | 50 | 59.3 | 0.51 | 2.56
7H-5 | NGHP | ER | 1 | 19 | A | 7 | H | 5 | 70 | 59.5 | 0.6 | 2.98
7H-5 | NGHP | ER | 1 | 19 | A | 7 | H | 5 | 85 | 59.65 | 0.49 | 2.45
7H-6 | NGHP | ER | 1 | 19 | A | 7 | H | 6 | 15 | 60.45 | 0.43 | 2.14
7H-6 | NGHP | ER | 1 | 19 | A | 7 | H | 6 | 35 | 60.65 | 0.4 | 2.02
7H-6 | NGHP | ER | 1 | 19 | A | 7 | H | 6 | 56 | 60.86 | 0.47 | 2.33
7H-6 | NGHP | ER | 1 | 19 | A | 7 | H | 6 | 76 | 61.06 | 0.49 | 2.46
7H-6 | NGHP | ER | 1 | 19 | A | 7 | H | 6 | 96 | 61.26 | 0.45 | 2.24
7H-6 | NGHP | ER | 1 | 19 | A | 7 | H | 6 | 120 | 61.5 | 0.54 | 2.69
7H-6 | NGHP | ER | 1 | 19 | A | 7 | H | 6 | 143 | 61.73 | 0.51 | 2.56
7H-7 | NGHP | ER | 1 | 19 | A | 7 | H | 7 | 7 | 61.87 | 0.43 | 2.17
7H-7 | NGHP | ER | 1 | 19 | A | 7 | H | 7 | 34 | 62.14 | 0.54 | 2.7
7H-7 | NGHP | ER | 1 | 19 | A | 7 | H | 7 | 47 | 62.27 | 0.52 | 2.61
7H-7 | NGHP | ER | 1 | 19 | A | 7 | H | 7 | 58 | 62.38 | 0.57 | 2.87
8H-1 | NGHP | ER | 1 | 19 | A | 8 | H | 1 | 20 | 66.5 | 0.47 | 2.34
8H-1 | NGHP | ER | 1 | 19 | A | 8 | H | 1 | 40 | 66.7 | 0.4 | 1.99
8H-1 | NGHP | ER | 1 | 19 | A | 8 | H | 1 | 60 | 66.9 | 0.48 | 2.4
8H-2 | NGHP | ER | 1 | 19 | A | 8 | H | 2 | 20 | 67.18 | 0.49 | 2.46
8H-2 | NGHP | ER | 1 | 19 | A | 8 | H | 2 | 40 | 67.38 | 0.5 | 2.48
8H-2 | NGHP | ER | 1 | 19 | A | 8 | H | 2 | 60 | 67.58 | 0.49 | 2.46
8H-3 | NGHP | ER | 1 | 19 | A | 8 | H | 3 | 15 | 67.95 | 0.57 | 2.84
8H-3 | NGHP | ER | 1 | 19 | A | 8 | H | 3 | 35 | 68.15 | 0.52 | 2.58
8H-3 | NGHP | ER | 1 | 19 | A | 8 | H | 3 | 55 | 68.35 | 0.51 | 2.56
8H-3 | NGHP | ER | 1 | 19 | A | 8 | H | 3 | 75 | 68.55 | 0.55 | 2.76
8H-3 | NGHP | ER | 1 | 19 | A | 8 | H | 3 | 98 | 68.78 | 0.5 | 2.51
8H-3 | NGHP | ER | 1 | 19 | A | 8 | H | 3 | 115 | 68.95 | 0.71 | 3.54
8H-3 | NGHP | ER | 1 | 19 | A | 8 | H | 3 | 134 | 69.14 | 0.47 | 2.36
8H-4 | NGHP | ER | 1 | 19 | A | 8 | H | 4 | 13 | 69.43 | 0.61 | 3.04
8H-4 | NGHP | ER | 1 | 19 | A | 8 | H | 4 | 37 | 69.67 | 0.5 | 2.52
8H-4 | NGHP | ER | 1 | 19 | A | 8 | H | 4 | 58 | 69.88 | 0.48 | 2.38
8H-4 | NGHP | ER | 1 | 19 | A | 8 | H | 4 | 78 | 70.08 | 0.48 | 2.42
8H-4 | NGHP | ER | 1 | 19 | A | 8 | H | 4 | 98 | 70.28 | 0.5 | 2.48
8H-4 | NGHP | ER | 1 | 19 | A | 8 | H | 4 | 118 | 70.48 | 0.54 | 2.72
8H-4 | NGHP | ER | 1 | 19 | A | 8 | H | 4 | 138 | 70.68 | 0.5 | 2.5
8H-5 | NGHP | ER | 1 | 19 | A | 8 | H | 5 | 10 | 70.9 | 0.53 | 2.66
8H-5 | NGHP | ER | 1 | 19 | A | 8 | H | 5 | 30 | 71.1 | 0.48 | 2.4
8H-5 | NGHP | ER | 1 | 19 | A | 8 | H | 5 | 50 | 71.3 | 0.47 | 2.34
8H-5 | NGHP | ER | 1 | 19 | A | 8 | H | 5 | 70 | 71.5 | 0.49 | 2.44
8H-5 | NGHP | ER | 1 | 19 | A | 8 | H | 5 | 80 | 71.6 | 0.44 | 2.22
8H-6 | NGHP | ER | 1 | 19 | A | 8 | H | 6 | 15 | 72.45 | 0.51 | 2.54
8H-6 | NGHP | ER | 1 | 19 | A | 8 | H | 6 | 38 | 72.68 | 0.49 | 2.46
8H-6 | NGHP | ER | 1 | 19 | A | 8 | H | 6 | 58 | 72.88 | 0.54 | 2.69
8H-6 | NGHP | ER | 1 | 19 | A | 8 | H | 6 | 79 | 73.09 | 0.54 | 2.72
8H-6 | NGHP | ER | 1 | 19 | A | 8 | H | 6 | 98 | 73.28 | 0.5 | 2.5
8H-6 | NGHP | ER | 1 | 19 | A | 8 | H | 6 | 118 | 73.48 | 0.47 | 2.36
8H-6 | NGHP | ER | 1 | 19 | A | 8 | H | 6 | 137 | 73.67 | 0.54 | 2.71
8H-7 | NGHP | ER | 1 | 19 | A | 8 | H | 7 | 15 | 73.95 | 0.5 | 2.5
8H-7 | NGHP | ER | 1 | 19 | A | 8 | H | 7 | 35 | 74.15 | 0.54 | 2.69
8H-7 | NGHP | ER | 1 | 19 | A | 8 | H | 7 | 54 | 74.34 | 0.56 | 2.79
8H-7 | NGHP | ER | 1 | 19 | A | 8 | H | 7 | 73 | 74.53 | 0.49 | 2.44
8H-7 | NGHP | ER | 1 | 19 | A | 8 | H | 7 | 89 | 74.69 | 0.57 | 2.85
8H-8 | NGHP | ER | 1 | 19 | A | 8 | H | 8 | 15 | 74.95 | 0.54 | 2.71
8H-8 | NGHP | ER | 1 | 19 | A | 8 | H | 8 | 31 | 75.11 | 0.51 | 2.55
8H-8 | NGHP | ER | 1 | 19 | A | 8 | H | 8 | 53 | 75.33 | 0.51 | 2.56
9H-1 | NGHP | ER | 1 | 19 | A | 9 | H | 1 | 15 | 75.95 | 0.48 | 2.41
9H-1 | NGHP | ER | 1 | 19 | A | 9 | H | 1 | 35 | 76.15 | 0.5 | 2.52
9H-1 | NGHP | ER | 1 | 19 | A | 9 | H | 1 | 55 | 76.35 | 0.48 | 2.4
9H-1 | NGHP | ER | 1 | 19 | A | 9 | H | 1 | 75 | 76.55 | 0.52 | 2.6
9H-1 | NGHP | ER | 1 | 19 | A | 9 | H | 1 | 96 | 76.76 | 0.51 | 2.55
9H-1 | NGHP | ER | 1 | 19 | A | 9 | H | 1 | 118 | 76.98 | 0.58 | 2.92
9H-1 | NGHP | ER | 1 | 19 | A | 9 | H | 1 | 138 | 77.18 | 0.57 | 2.85
9H-2 | NGHP | ER | 1 | 19 | A | 9 | H | 2 | 14 | 77.44 | 0.57 | 2.87
9H-2 | NGHP | ER | 1 | 19 | A | 9 | H | 2 | 35 | 77.65 | 0.53 | 2.63
9H-2 | NGHP | ER | 1 | 19 | A | 9 | H | 2 | 55 | 77.85 | 0.55 | 2.76
9H-2 | NGHP | ER | 1 | 19 | A | 9 | H | 2 | 75 | 78.05 | 0.54 | 2.72
9H-2 | NGHP | ER | 1 | 19 | A | 9 | H | 2 | 95 | 78.25 | 0.56 | 2.8
9H-2 | NGHP | ER | 1 | 19 | A | 9 | H | 2 | 117 | 78.47 | 0.45 | 2.24
9H-2 | NGHP | ER | 1 | 19 | A | 9 | H | 2 | 134 | 78.64 | 0.54 | 2.7
9H-3 | NGHP | ER | 1 | 19 | A | 9 | H | 3 | 15 | 78.85 | 0.49 | 2.44
9H-3 | NGHP | ER | 1 | 19 | A | 9 | H | 3 | 40 | 79.1 | 0.52 | 2.62
9H-3 | NGHP | ER | 1 | 19 | A | 9 | H | 3 | 42 | 79.12 | 0.55 | 2.74
9H-3 | NGHP | ER | 1 | 19 | A | 9 | H | 3 | 65 | 79.35 | 0.55 | 2.73
9H-3 | NGHP | ER | 1 | 19 | A | 9 | H | 3 | 87 | 79.57 | 0.53 | 2.67
9H-3 | NGHP | ER | 1 | 19 | A | 9 | H | 3 | 107 | 79.77 | 0.52 | 2.59
9H-3 | NGHP | ER | 1 | 19 | A | 9 | H | 3 | 131 | 80.01 | 0.57 | 2.84
9H-3 | NGHP | ER | 1 | 19 | A | 9 | H | 3 | 143 | 80.13 | 0.48 | 2.39
9H-4 | NGHP | ER | 1 | 19 | A | 9 | H | 4 | 15 | 80.35 | 0.54 | 2.68
9H-4 | NGHP | ER | 1 | 19 | A | 9 | H | 4 | 35 | 80.55 | 0.65 | 3.23
9H-4 | NGHP | ER | 1 | 19 | A | 9 | H | 4 | 55 | 80.75 | 0.53 | 2.63
9H-4 | NGHP | ER | 1 | 19 | A | 9 | H | 4 | 75 | 80.95 | 0.51 | 2.56
9H-4 | NGHP | ER | 1 | 19 | A | 9 | H | 4 | 96 | 81.16 | 0.54 | 2.69
9H-4 | NGHP | ER | 1 | 19 | A | 9 | H | 4 | 117 | 81.37 | 0.47 | 2.33
9H-5 | NGHP | ER | 1 | 19 | A | 9 | H | 5 | 15 | 81.85 | 0.53 | 2.67
9H-5 | NGHP | ER | 1 | 19 | A | 9 | H | 5 | 35 | 82.05 | 0.45 | 2.24
9H-5 | NGHP | ER | 1 | 19 | A | 9 | H | 5 | 55 | 82.25 | 0.55 | 2.74
9H-5 | NGHP | ER | 1 | 19 | A | 9 | H | 5 | 74 | 82.44 | 0.49 | 2.45
9H-6 | NGHP | ER | 1 | 19 | A | 9 | H | 6 | 15 | 83.35 | 0.46 | 2.29
9H-6 | NGHP | ER | 1 | 19 | A | 9 | H | 6 | 35 | 83.55 | 0.46 | 2.32
9H-6 | NGHP | ER | 1 | 19 | A | 9 | H | 6 | 55 | 83.75 | 0.52 | 2.58
9H-6 | NGHP | ER | 1 | 19 | A | 9 | H | 6 | 89 | 84.09 | 0.55 | 2.73
9H-6 | NGHP | ER | 1 | 19 | A | 9 | H | 6 | 113 | 84.33 | 0.47 | 2.36
9H-6 | NGHP | ER | 1 | 19 | A | 9 | H | 6 | 129 | 84.49 | 0.54 | 2.68
10H-1 | NGHP | ER | 1 | 19 | A | 10 | H | 1 | 15 | 85.45 | 0.41 | 2.04
10H-1 | NGHP | ER | 1 | 19 | A | 10 | H | 1 | 35 | 85.65 | 0.4 | 1.99
10H-1 | NGHP | ER | 1 | 19 | A | 10 | H | 1 | 55 | 85.85 | 0.61 | 3.05
10H-1 | NGHP | ER | 1 | 19 | A | 10 | H | 1 | 75 | 86.05 | 0.49 | 2.45
10H-1 | NGHP | ER | 1 | 19 | A | 10 | H | 1 | 95 | 86.25 | 0.52 | 2.59
10H-1 | NGHP | ER | 1 | 19 | A | 10 | H | 1 | 115 | 86.45 | 0.45 | 2.25
10H-1 | NGHP | ER | 1 | 19 | A | 10 | H | 1 | 135 | 86.65 | 0.5 | 2.48
10H-2 | NGHP | ER | 1 | 19 | A | 10 | H | 2 | 15 | 86.95 | 0.53 | 2.63
10H-2 | NGHP | ER | 1 | 19 | A | 10 | H | 2 | 35 | 87.15 | 0.6 | 2.98
10H-2 | NGHP | ER | 1 | 19 | A | 10 | H | 2 | 55 | 87.35 | 0.56 | 2.82
10H-2 | NGHP | ER | 1 | 19 | A | 10 | H | 2 | 75 | 87.55 | 0.69 | 3.44
10H-2 | NGHP | ER | 1 | 19 | A | 10 | H | 2 | 95 | 87.75 | 0.56 | 2.78
10H-2 | NGHP | ER | 1 | 19 | A | 10 | H | 2 | 115 | 87.95 | 0.51 | 2.57
10H-2 | NGHP | ER | 1 | 19 | A | 10 | H | 2 | 135 | 88.15 | 0.59 | 2.93
10H-3 | NGHP | ER | 1 | 19 | A | 10 | H | 3 | 15 | 88.45 | 0.58 | 2.91
10H-3 | NGHP | ER | 1 | 19 | A | 10 | H | 3 | 35 | 88.65 | 0.65 | 3.27
10H-3 | NGHP | ER | 1 | 19 | A | 10 | H | 3 | 55 | 88.85 | 0.55 | 2.76
10H-3 | NGHP | ER | 1 | 19 | A | 10 | H | 3 | 80 | 89.1 | 0.51 | 2.54
10H-3 | NGHP | ER | 1 | 19 | A | 10 | H | 3 | 100 | 89.3 | 0.57 | 2.85
10H-3 | NGHP | ER | 1 | 19 | A | 10 | H | 3 | 120 | 89.5 | 0.53 | 2.65
10H-3 | NGHP | ER | 1 | 19 | A | 10 | H | 3 | 140 | 89.7 | 0.48 | 2.4
10H-4 | NGHP | ER | 1 | 19 | A | 10 | H | 4 | 15 | 89.95 | 0.51 | 2.55
10H-4 | NGHP | ER | 1 | 19 | A | 10 | H | 4 | 35 | 90.15 | 0.53 | 2.63
10H-4 | NGHP | ER | 1 | 19 | A | 10 | H | 4 | 55 | 90.35 | 0.45 | 2.26
10H-4 | NGHP | ER | 1 | 19 | A | 10 | H | 4 | 75 | 90.55 | 0.61 | 3.04
10H-5 | NGHP | ER | 1 | 19 | A | 10 | H | 5 | 15 | 91.45 | 0.51 | 2.54
10H-5 | NGHP | ER | 1 | 19 | A | 10 | H | 5 | 35 | 91.65 | 0.52 | 2.59
10H-5 | NGHP | ER | 1 | 19 | A | 10 | H | 5 | 55 | 91.85 | 0.46 | 2.29
10H-5 | NGHP | ER | 1 | 19 | A | 10 | H | 5 | 75 | 92.05 | 0.55 | 2.77
10H-5 | NGHP | ER | 1 | 19 | A | 10 | H | 5 | 95 | 92.25 | 0.6 | 3.01
10H-5 | NGHP | ER | 1 | 19 | A | 10 | H | 5 | 115 | 92.45 | 0.53 | 2.63
10H-5 | NGHP | ER | 1 | 19 | A | 10 | H | 5 | 135 | 92.65 | 0.5 | 2.51
10H-6 | NGHP | ER | 1 | 19 | A | 10 | H | 6 | 10 | 92.9 | 0.5 | 2.5
10H-6 | NGHP | ER | 1 | 19 | A | 10 | H | 6 | 35 | 93.15 | 0.54 | 2.71
10H-6 | NGHP | ER | 1 | 19 | A | 10 | H | 6 | 55 | 93.35 | 0.63 | 3.17
10H-6 | NGHP | ER | 1 | 19 | A | 10 | H | 6 | 84 | 93.64 | 0.62 | 3.1
10H-6 | NGHP | ER | 1 | 19 | A | 10 | H | 6 | 112 | 93.92 | 0.49 | 2.46
10H-6 | NGHP | ER | 1 | 19 | A | 10 | H | 6 | 132 | 94.12 | 0.56 | 2.81
11H-1 | NGHP | ER | 1 | 19 | A | 11 | H | 1 | 64 | 95.44 | 0.5 | 2.48
11H-1 | NGHP | ER | 1 | 19 | A | 11 | H | 1 | 84 | 95.64 | 0.49 | 2.45
11H-1 | NGHP | ER | 1 | 19 | A | 11 | H | 1 | 104 | 95.84 | 0.49 | 2.44
11H-1 | NGHP | ER | 1 | 19 | A | 11 | H | 1 | 125 | 96.05 | 0.47 | 2.36
11H-2 | NGHP | ER | 1 | 19 | A | 11 | H | 2 | 15 | 96.26 | 0.61 | 3.05
11H-2 | NGHP | ER | 1 | 19 | A | 11 | H | 2 | 33 | 96.44 | 0.53 | 2.66
11H-3 | NGHP | ER | 1 | 19 | A | 11 | H | 3 | 15 | 97.56 | 0.5 | 2.52
11H-3 | NGHP | ER | 1 | 19 | A | 11 | H | 3 | 43 | 97.84 | 0.6 | 3.01
12X-1 | NGHP | ER | 1 | 19 | A | 12 | X | 1 | 20 | 98.5 | 0.51 | 2.54
12X-1 | NGHP | ER | 1 | 19 | A | 12 | X | 1 | 33 | 98.63 | 0.7 | 3.51
12X-1 | NGHP | ER | 1 | 19 | A | 12 | X | 1 | 48 | 98.78 | 0.58 | 2.92
12X-2 | NGHP | ER | 1 | 19 | A | 12 | X | 2 | 15 | 98.98 | 0.51 | 2.56
12X-2 | NGHP | ER | 1 | 19 | A | 12 | X | 2 | 35 | 99.18 | 0.51 | 2.53
12X-2 | NGHP | ER | 1 | 19 | A | 12 | X | 2 | 54 | 99.37 | 0.49 | 2.44
12X-2 | NGHP | ER | 1 | 19 | A | 12 | X | 2 | 75 | 99.58 | 0.56 | 2.79
12X-2 | NGHP | ER | 1 | 19 | A | 12 | X | 2 | 95 | 99.78 | 0.62 | 3.09
12X-2 | NGHP | ER | 1 | 19 | A | 12 | X | 2 | 115 | 99.98 | 0.46 | 2.28
12X-2 | NGHP | ER | 1 | 19 | A | 12 | X | 2 | 135 | 100.18 | 0.46 | 2.28
12X-3 | NGHP | ER | 1 | 19 | A | 12 | X | 3 | 20 | 100.53 | 0.43 | 2.16
12X-3 | NGHP | ER | 1 | 19 | A | 12 | X | 3 | 39 | 100.72 | 0.42 | 2.08
12X-3 | NGHP | ER | 1 | 19 | A | 12 | X | 3 | 66 | 100.99 | 0.47 | 2.33
12X-3 | NGHP | ER | 1 | 19 | A | 12 | X | 3 | 87 | 101.2 | 0.5 | 2.48
12X-3 | NGHP | ER | 1 | 19 | A | 12 | X | 3 | 102 | 101.35 | 0.58 | 2.92
12X-4 | NGHP | ER | 1 | 19 | A | 12 | X | 4 | 15 | 101.59 | 0.47 | 2.34
12X-4 | NGHP | ER | 1 | 19 | A | 12 | X | 4 | 35 | 101.79 | 0.72 | 3.61
12X-4 | NGHP | ER | 1 | 19 | A | 12 | X | 4 | 56 | 102 | 0.65 | 3.25
12X-4 | NGHP | ER | 1 | 19 | A | 12 | X | 4 | 75 | 102.19 | 0.51 | 2.53
12X-4 | NGHP | ER | 1 | 19 | A | 12 | X | 4 | 95 | 102.39 | 0.42 | 2.11
12X-4 | NGHP | ER | 1 | 19 | A | 12 | X | 4 | 115 | 102.59 | 0.59 | 2.93
12X-4 | NGHP | ER | 1 | 19 | A | 12 | X | 4 | 135 | 102.79 | 0.51 | 2.56
12X-5 | NGHP | ER | 1 | 19 | A | 12 | X | 5 | 15 | 103.09 | 0.53 | 2.67
12X-5 | NGHP | ER | 1 | 19 | A | 12 | X | 5 | 42 | 103.36 | 0.45 | 2.25
12X-5 | NGHP | ER | 1 | 19 | A | 12 | X | 5 | 68 | 103.62 | 0.46 | 2.32
12X-5 | NGHP | ER | 1 | 19 | A | 12 | X | 5 | 88 | 103.82 | 0.41 | 2.04
12X-5 | NGHP | ER | 1 | 19 | A | 12 | X | 5 | 108 | 104.02 | 0.53 | 2.64
12X-5 | NGHP | ER | 1 | 19 | A | 12 | X | 5 | 127 | 104.21 | 0.43 | 2.14
12X-6 | NGHP | ER | 1 | 19 | A | 12 | X | 6 | 15 | 104.47 | 0.44 | 2.2
12X-6 | NGHP | ER | 1 | 19 | A | 12 | X | 6 | 47 | 104.79 | 0.48 | 2.38
12X-6 | NGHP | ER | 1 | 19 | A | 12 | X | 6 | 67 | 104.99 | 0.47 | 2.33
12X-6 | NGHP | ER | 1 | 19 | A | 12 | X | 6 | 83 | 105.15 | 0.78 | 3.9
12X-7 | NGHP | ER | 1 | 19 | A | 12 | X | 7 | 14 | 105.96 | 0.5 | 2.48
12X-7 | NGHP | ER | 1 | 19 | A | 12 | X | 7 | 36 | 106.18 | 0.5 | 2.51
12X-7 | NGHP | ER | 1 | 19 | A | 12 | X | 7 | 56 | 106.38 | 0.52 | 2.62
12X-7 | NGHP | ER | 1 | 19 | A | 12 | X | 7 | 76 | 106.58 | 0.52 | 2.59
12X-7 | NGHP | ER | 1 | 19 | A | 12 | X | 7 | 97 | 106.79 | 0.39 | 1.93
13X-1 | NGHP | ER | 1 | 19 | A | 13 | X | 1 | 20 | 108.1 | 0.39 | 1.96
13X-1 | NGHP | ER | 1 | 19 | A | 13 | X | 1 | 40 | 108.3 | 0.37 | 1.87
13X-1 | NGHP | ER | 1 | 19 | A | 13 | X | 1 | 60 | 108.5 | 0.38 | 1.92
13X-1 | NGHP | ER | 1 | 19 | A | 13 | X | 1 | 80 | 108.7 | 0.55 | 2.76
13X-1 | NGHP | ER | 1 | 19 | A | 13 | X | 1 | 100 | 108.9 | 0.38 | 1.88
13X-1 | NGHP | ER | 1 | 19 | A | 13 | X | 1 | 120 | 109.1 | 0.61 | 3.07
13X-1 | NGHP | ER | 1 | 19 | A | 13 | X | 1 | 140 | 109.3 | 0.52 | 2.61
13X-2 | NGHP | ER | 1 | 19 | A | 13 | X | 2 | 20 | 108.35 | 0.48 | 2.38
13X-2 | NGHP | ER | 1 | 19 | A | 13 | X | 2 | 40 | 108.55 | 0.54 | 2.72
13X-2 | NGHP | ER | 1 | 19 | A | 13 | X | 2 | 60 | 108.75 | 0.47 | 2.35
13X-2 | NGHP | ER | 1 | 19 | A | 13 | X | 2 | 80 | 108.95 | 0.39 | 1.95
13X-2 | NGHP | ER | 1 | 19 | A | 13 | X | 2 | 100 | 109.15 | 0.5 | 2.5
13X-2 | NGHP | ER | 1 | 19 | A | 13 | X | 2 | 120 | 109.35 | 0.48 | 2.42
13X-4 | NGHP | ER | 1 | 19 | A | 13 | X | 4 | 20 | 111.35 | 0.61 | 3.06
13X-4 | NGHP | ER | 1 | 19 | A | 13 | X | 4 | 40 | 111.55 | 0.73 | 3.65
13X-4 | NGHP | ER | 1 | 19 | A | 13 | X | 4 | 60 | 111.75 | 0.64 | 3.2
13X-4 | NGHP | ER | 1 | 19 | A | 13 | X | 4 | 80 | 111.95 | 0.49 | 2.43
13X-4 | NGHP | ER | 1 | 19 | A | 13 | X | 4 | 100 | 112.15 | 0.68 | 3.4
13X-4 | NGHP | ER | 1 | 19 | A | 13 | X | 4 | 120 | 112.35 | 0.56 | 2.81
13X-4 | NGHP | ER | 1 | 19 | A | 13 | X | 4 | 140 | 112.55 | 0.56 | 2.79
13X-5 | NGHP | ER | 1 | 19 | A | 13 | X | 5 | 20 | 112.85 | 0.44 | 2.2
13X-5 | NGHP | ER | 1 | 19 | A | 13 | X | 5 | 40 | 113.05 | 0.51 | 2.55
13X-5 | NGHP | ER | 1 | 19 | A | 13 | X | 5 | 60 | 113.25 | 0.53 | 2.63
13X-6 | NGHP | ER | 1 | 19 | A | 13 | X | 6 | 20 | 114.35 | 0.48 | 2.38
13X-6 | NGHP | ER | 1 | 19 | A | 13 | X | 6 | 40 | 114.55 | 0.48 | 2.39
13X-6 | NGHP | ER | 1 | 19 | A | 13 | X | 6 | 60 | 114.75 | 0.47 | 2.35
13X-6 | NGHP | ER | 1 | 19 | A | 13 | X | 6 | 80 | 114.95 | 0.65 | 3.23
13X-6 | NGHP | ER | 1 | 19 | A | 13 | X | 6 | 81 | 114.96 | 0.51 | 2.57
13X-6 | NGHP | ER | 1 | 19 | A | 13 | X | 6 | 100 | 115.15 | 0.45 | 2.24
13X-6 | NGHP | ER | 1 | 19 | A | 13 | X | 6 | 120 | 115.35 | 0.54 | 2.68
13X-7 | NGHP | ER | 1 | 19 | A | 13 | X | 7 | 20 | 115.85 | 0.46 | 2.31
13X-7 | NGHP | ER | 1 | 19 | A | 13 | X | 7 | 38 | 116.03 | 0.51 | 2.55
13X-7 | NGHP | ER | 1 | 19 | A | 13 | X | 7 | 60 | 116.25 | 0.54 | 2.71
14X-1 | NGHP | ER | 1 | 19 | A | 14 | X | 1 | 79 | 118.19 | 0.33 | 1.67
14X-1 | NGHP | ER | 1 | 19 | A | 14 | X | 1 | 100 | 118.4 | 0.39 | 1.94
14X-1 | NGHP | ER | 1 | 19 | A | 14 | X | 1 | 120 | 118.6 | 0.39 | 1.94
14X-1 | NGHP | ER | 1 | 19 | A | 14 | X | 1 | 140 | 118.8 | 0.47 | 2.33
14X-2 | NGHP | ER | 1 | 19 | A | 14 | X | 2 | 65 | 119.55 | 0.38 | 1.89
14X-2 | NGHP | ER | 1 | 19 | A | 14 | X | 2 | 93 | 119.83 | 0.44 | 2.21
14X-2 | NGHP | ER | 1 | 19 | A | 14 | X | 2 | 120 | 120.1 | 0.41 | 2.07
14X-3 | NGHP | ER | 1 | 19 | A | 14 | X | 3 | 52 | 120.92 | 0.39 | 1.93
14X-3 | NGHP | ER | 1 | 19 | A | 14 | X | 3 | 85 | 121.25 | 0.44 | 2.21
14X-4 | NGHP | ER | 1 | 19 | A | 14 | X | 4 | 96 | 122.86 | 0.44 | 2.18
15P-1 | NGHP | ER | 1 | 19 | A | 15 | P | 1 | 58 | 126.58 | 0.32 | 1.59
15P-1 | NGHP | ER | 1 | 19 | A | 15 | P | 1 | 66 | 126.66 | 0.29 | 1.45
15P-1 | NGHP | ER | 1 | 19 | A | 15 | P | 1 | 93 | 126.93 | 0.41 | 2.04
16P-1 | NGHP | ER | 1 | 19 | A | 16 | P | 1 | 12 | 127.12 | 0.53 | 2.67
16P-1 | NGHP | ER | 1 | 19 | A | 16 | P | 1 | 34 | 127.34 | 0.43 | 2.13
16P-1 | NGHP | ER | 1 | 19 | A | 16 | P | 1 | 53 | 127.53 | 0.48 | 2.39
16P-1 | NGHP | ER | 1 | 19 | A | 16 | P | 1 | 82 | 127.82 | 0.49 | 2.44
17P-1 | NGHP | ER | 1 | 19 | A | 17 | P | 1 | 90 | 128.9 | 0.43 | 2.16
18X-1 | NGHP | ER | 1 | 19 | A | 18 | X | 1 | 68 | 129.68 | 0.4 | 2.01
18X-1 | NGHP | ER | 1 | 19 | A | 18 | X | 1 | 80 | 129.8 | 0.37 | 1.83
18X-1 | NGHP | ER | 1 | 19 | A | 18 | X | 1 | 100 | 130 | 0.37 | 1.86
18X-1 | NGHP | ER | 1 | 19 | A | 18 | X | 1 | 120 | 130.2 | 0.39 | 1.97
18X-1 | NGHP | ER | 1 | 19 | A | 18 | X | 1 | 140 | 130.4 | 0.41 | 2.03
18X-2 | NGHP | ER | 1 | 19 | A | 18 | X | 2 | 20 | 130.7 | 0.43 | 2.14
18X-2 | NGHP | ER | 1 | 19 | A | 18 | X | 2 | 40 | 130.9 | 0.45 | 2.23
18X-2 | NGHP | ER | 1 | 19 | A | 18 | X | 2 | 60 | 131.1 | 0.51 | 2.53
18X-2 | NGHP | ER | 1 | 19 | A | 18 | X | 2 | 80 | 131.3 | 0.39 | 1.96
18X-2 | NGHP | ER | 1 | 19 | A | 18 | X | 2 | 80 | 131.3 | 0.39 | 1.93
18X-2 | NGHP | ER | 1 | 19 | A | 18 | X | 2 | 100 | 131.5 | 0.39 | 1.95
18X-2 | NGHP | ER | 1 | 19 | A | 18 | X | 2 | 120 | 131.7 | 0.37 | 1.84
18X-2 | NGHP | ER | 1 | 19 | A | 18 | X | 2 | 140 | 131.9 | 0.37 | 1.87
18X-3 | NGHP | ER | 1 | 19 | A | 18 | X | 3 | 20 | 132.2 | 0.38 | 1.9
18X-3 | NGHP | ER | 1 | 19 | A | 18 | X | 3 | 40 | 132.4 | 0.33 | 1.64
18X-3 | NGHP | ER | 1 | 19 | A | 18 | X | 3 | 64 | 132.64 | 0.34 | 1.72
18X-4 | NGHP | ER | 1 | 19 | A | 18 | X | 4 | 20 | 133.7 | 0.43 | 2.13
18X-4 | NGHP | ER | 1 | 19 | A | 18 | X | 4 | 60 | 134.1 | 0.34 | 1.71
18X-4 | NGHP | ER | 1 | 19 | A | 18 | X | 4 | 80 | 134.3 | 0.36 | 1.79
18X-4 | NGHP | ER | 1 | 19 | A | 18 | X | 4 | 100 | 134.5 | 0.34 | 1.68
18X-4 | NGHP | ER | 1 | 19 | A | 18 | X | 4 | 120 | 134.7 | 0.35 | 1.77
18X-4 | NGHP | ER | 1 | 19 | A | 18 | X | 4 | 140 | 134.9 | 0.37 | 1.87
18X-5 | NGHP | ER | 1 | 19 | A | 18 | X | 5 | 20 | 135.2 | 0.41 | 2.05
18X-5 | NGHP | ER | 1 | 19 | A | 18 | X | 5 | 40 | 135.4 | 0.43 | 2.15
18X-5 | NGHP | ER | 1 | 19 | A | 18 | X | 5 | 60 | 135.6 | 0.27 | 1.34
18X-5 | NGHP | ER | 1 | 19 | A | 18 | X | 5 | 80 | 135.8 | 0.38 | 1.91
18X-5 | NGHP | ER | 1 | 19 | A | 18 | X | 5 | 100 | 136 | 0.35 | 1.77
18X-5 | NGHP | ER | 1 | 19 | A | 18 | X | 5 | 120 | 136.2 | 0.43 | 2.15
18X-5 | NGHP | ER | 1 | 19 | A | 18 | X | 5 | 143 | 136.43 | 0.42 | 2.09
18X-6 | NGHP | ER | 1 | 19 | A | 18 | X | 6 | 20 | 136.68 | 0.36 | 1.82
18X-6 | NGHP | ER | 1 | 19 | A | 18 | X | 6 | 40 | 136.88 | 0.36 | 1.79
18X-6 | NGHP | ER | 1 | 19 | A | 18 | X | 6 | 84 | 137.32 | 0.33 | 1.67
18X-6 | NGHP | ER | 1 | 19 | A | 18 | X | 6 | 100 | 137.48 | 0.45 | 2.24
18X-6 | NGHP | ER | 1 | 19 | A | 18 | X | 6 | 120 | 137.68 | 0.36 | 1.82
18X-6 | NGHP | ER | 1 | 19 | A | 18 | X | 6 | 133 | 137.81 | 0.33 | 1.65
19X-1 | NGHP | ER | 1 | 19 | A | 19 | X | 1 | 20 | 138.8 | 0.36 | 1.8
19X-1 | NGHP | ER | 1 | 19 | A | 19 | X | 1 | 40 | 139 | 0.33 | 1.63
19X-1 | NGHP | ER | 1 | 19 | A | 19 | X | 1 | 60 | 139.2 | 0.31 | 1.53
19X-1 | NGHP | ER | 1 | 19 | A | 19 | X | 1 | 80 | 139.4 | 0.33 | 1.66
20X-1 | NGHP | ER | 1 | 19 | A | 20 | X | 1 | 20 | 148.5 | 0.37 | 1.84
20X-1 | NGHP | ER | 1 | 19 | A | 20 | X | 1 | 40 | 148.7 | 0.35 | 1.74
20X-1 | NGHP | ER | 1 | 19 | A | 20 | X | 1 | 60 | 148.9 | 0.36 | 1.82
20X-1 | NGHP | ER | 1 | 19 | A | 20 | X | 1 | 80 | 149.1 | 0.32 | 1.58
20X-1 | NGHP | ER | 1 | 19 | A | 20 | X | 1 | 100 | 149.3 | 0.31 | 1.55
20X-2 | NGHP | ER | 1 | 19 | A | 20 | X | 2 | 20 | 150 | 0.32 | 1.61
20X-2 | NGHP | ER | 1 | 19 | A | 20 | X | 2 | 60 | 150.4 | 0.29 | 1.44
20X-2 | NGHP | ER | 1 | 19 | A | 20 | X | 2 | 80 | 150.6 | 0.31 | 1.56
20X-2 | NGHP | ER | 1 | 19 | A | 20 | X | 2 | 100 | 150.8 | 0.35 | 1.76
20X-2 | NGHP | ER | 1 | 19 | A | 20 | X | 2 | 120 | 151 | 0.32 | 1.6
20X-3 | NGHP | ER | 1 | 19 | A | 20 | X | 3 | 20 | 151.5 | 0.36 | 1.82
20X-3 | NGHP | ER | 1 | 19 | A | 20 | X | 3 | 40 | 151.7 | 0.32 | 1.62
20X-3 | NGHP | ER | 1 | 19 | A | 20 | X | 3 | 60 | 151.9 | 0.34 | 1.72
20X-4 | NGHP | ER | 1 | 19 | A | 20 | X | 4 | 20 | 153 | 0.34 | 1.69
20X-4 | NGHP | ER | 1 | 19 | A | 20 | X | 4 | 20 | 153 | 0.34 | 1.71
20X-4 | NGHP | ER | 1 | 19 | A | 20 | X | 4 | 40 | 153.2 | 0.35 | 1.73
20X-4 | NGHP | ER | 1 | 19 | A | 20 | X | 4 | 56 | 153.36 | 0.35 | 1.73
21X-1 | NGHP | ER | 1 | 19 | A | 21 | X | 1 | 18 | 158.08 | 0.44 | 2.21
21X-1 | NGHP | ER | 1 | 19 | A | 21 | X | 1 | 38 | 158.28 | 0.38 | 1.92
21X-1 | NGHP | ER | 1 | 19 | A | 21 | X | 1 | 60 | 158.5 | 0.37 | 1.86
21X-2 | NGHP | ER | 1 | 19 | A | 21 | X | 2 | 25 | 159.65 | 0.35 | 1.77
21X-2 | NGHP | ER | 1 | 19 | A | 21 | X | 2 | 41 | 159.81 | 0.39 | 1.97
21X-2 | NGHP | ER | 1 | 19 | A | 21 | X | 2 | 60 | 160 | 0.36 | 1.79
21X-2 | NGHP | ER | 1 | 19 | A | 21 | X | 2 | 80 | 160.2 | 0.42 | 2.1
21X-2 | NGHP | ER | 1 | 19 | A | 21 | X | 2 | 100 | 160.4 | 0.52 | 2.62
21X-2 | NGHP | ER | 1 | 19 | A | 21 | X | 2 | 120 | 160.6 | 0.34 | 1.7
21X-3 | NGHP | ER | 1 | 19 | A | 21 | X | 3 | 40 | 161.3 | 0.43 | 2.15
21X-3 | NGHP | ER | 1 | 19 | A | 21 | X | 3 | 40 | 161.3 | 0.43 | 2.15
21X-3 | NGHP | ER | 1 | 19 | A | 21 | X | 3 | 66 | 161.56 | 0.37 | 1.83
21X-3 | NGHP | ER | 1 | 19 | A | 21 | X | 3 | 91 | 161.81 | 0.35 | 1.75
21X-3 | NGHP | ER | 1 | 19 | A | 21 | X | 3 | 115 | 162.05 | 0.48 | 2.38
21X-3 | NGHP | ER | 1 | 19 | A | 21 | X | 3 | 136 | 162.26 | 0.33 | 1.64
21X-4 | NGHP | ER | 1 | 19 | A | 21 | X | 4 | 20 | 162.59 | 0.33 | 1.67
21X-4 | NGHP | ER | 1 | 19 | A | 21 | X | 4 | 20 | 162.59 | 0.33 | 1.67
21X-4 | NGHP | ER | 1 | 19 | A | 21 | X | 4 | 40 | 162.79 | 0.36 | 1.78
21X-4 | NGHP | ER | 1 | 19 | A | 21 | X | 4 | 75 | 163.14 | 0.32 | 1.62
21X-4 | NGHP | ER | 1 | 19 | A | 21 | X | 4 | 95 | 163.34 | 0.42 | 2.08
21X-4 | NGHP | ER | 1 | 19 | A | 21 | X | 4 | 117 | 163.56 | 0.47 | 2.34
21X-4 | NGHP | ER | 1 | 19 | A | 21 | X | 4 | 138 | 163.77 | 0.32 | 1.61
21X-5 | NGHP | ER | 1 | 19 | A | 21 | X | 5 | 34 | 164.23 | 0.38 | 1.89
21X-5 | NGHP | ER | 1 | 19 | A | 21 | X | 5 | 56 | 164.45 | 0.58 | 2.91
21X-5 | NGHP | ER | 1 | 19 | A | 21 | X | 5 | 77 | 164.66 | 0.35 | 1.74
22X-1 | NGHP | ER | 1 | 19 | A | 22 | X | 1 | 45 | 167.95 | 0.46 | 2.29
22X-1 | NGHP | ER | 1 | 19 | A | 22 | X | 1 | 78 | 168.28 | 0.47 | 2.37
22X-1 | NGHP | ER | 1 | 19 | A | 22 | X | 1 | 121 | 168.71 | 0.35 | 1.74
22X-2 | NGHP | ER | 1 | 19 | A | 22 | X | 2 | 61 | 169.61 | 0.43 | 2.14
22X-2 | NGHP | ER | 1 | 19 | A | 22 | X | 2 | 63 | 169.63 | 0.41 | 2.06
22X-2 | NGHP | ER | 1 | 19 | A | 22 | X | 2 | 85 | 169.85 | 0.32 | 1.61
22X-2 | NGHP | ER | 1 | 19 | A | 22 | X | 2 | 101 | 170.01 | 0.41 | 2.04
22X-2 | NGHP | ER | 1 | 19 | A | 22 | X | 2 | 115 | 170.15 | 0.37 | 1.84
22X-3 | NGHP | ER | 1 | 19 | A | 22 | X | 3 | 24 | 170.74 | 0.34 | 1.71
22X-3 | NGHP | ER | 1 | 19 | A | 22 | X | 3 | 24 | 170.74 | 0.36 | 1.8
22X-3 | NGHP | ER | 1 | 19 | A | 22 | X | 3 | 26 | 170.76 | 0.41 | 2.06
22X-3 | NGHP | ER | 1 | 19 | A | 22 | X | 3 | 54 | 171.04 | 0.35 | 1.76
22X-3 | NGHP | ER | 1 | 19 | A | 22 | X | 3 | 70 | 171.2 | 0.36 | 1.82
22X-4 | NGHP | ER | 1 | 19 | A | 22 | X | 4 | 20 | 172.2 | 0.42 | 2.09
22X-4 | NGHP | ER | 1 | 19 | A | 22 | X | 4 | 40 | 172.4 | 0.45 | 2.23
22X-4 | NGHP | ER | 1 | 19 | A | 22 | X | 4 | 55 | 172.55 | 0.35 | 1.75
22X-4 | NGHP | ER | 1 | 19 | A | 22 | X | 4 | 83 | 172.83 | 0.39 | 1.96
22X-4 | NGHP | ER | 1 | 19 | A | 22 | X | 4 | 100 | 173 | 0.39 | 1.95
22X-4 | NGHP | ER | 1 | 19 | A | 22 | X | 4 | 120 | 173.2 | 0.39 | 1.94
22X-4 | NGHP | ER | 1 | 19 | A | 22 | X | 4 | 135 | 173.35 | 0.39 | 1.94
22X-5 | NGHP | ER | 1 | 19 | A | 22 | X | 5 | 20 | 173.7 | 0.38 | 1.9
22X-5 | NGHP | ER | 1 | 19 | A | 22 | X | 5 | 44 | 173.94 | 0.38 | 1.89
22X-5 | NGHP | ER | 1 | 19 | A | 22 | X | 5 | 56 | 174.06 | 0.38 | 1.9
22X-6 | NGHP | ER | 1 | 19 | A | 22 | X | 6 | 20 | 174.72 | 0.44 | 2.2
22X-6 | NGHP | ER | 1 | 19 | A | 22 | X | 6 | 73 | 175.25 | 0.42 | 2.08
22X-6 | NGHP | ER | 1 | 19 | A | 22 | X | 6 | 91 | 175.43 | 0.4 | 1.99
23X-1 | NGHP | ER | 1 | 19 | A | 23 | X | 1 | 20 | 177.3 | 0.43 | 2.16
23X-1 | NGHP | ER | 1 | 19 | A | 23 | X | 1 | 47 | 177.57 | 0.44 | 2.18
23X-1 | NGHP | ER | 1 | 19 | A | 23 | X | 1 | 69 | 177.79 | 0.42 | 2.12
23X-1 | NGHP | ER | 1 | 19 | A | 23 | X | 1 | 90 | 178 | 0.45 | 2.23
23X-1 | NGHP | ER | 1 | 19 | A | 23 | X | 1 | 110 | 178.2 | 0.46 | 2.32
23X-1 | NGHP | ER | 1 | 19 | A | 23 | X | 1 | 130 | 178.4 | 0.46 | 2.29
23X-2 | NGHP | ER | 1 | 19 | A | 23 | X | 2 | 18 | 178.78 | 0.4 | 2.01
23X-2 | NGHP | ER | 1 | 19 | A | 23 | X | 2 | 45 | 179.05 | 0.44 | 2.19
23X-2 | NGHP | ER | 1 | 19 | A | 23 | X | 2 | 60 | 179.2 | 0.46 | 2.3
23X-2 | NGHP | ER | 1 | 19 | A | 23 | X | 2 | 80 | 179.4 | 0.46 | 2.32
23X-2 | NGHP | ER | 1 | 19 | A | 23 | X | 2 | 100 | 179.6 | 0.38 | 1.9
23X-2 | NGHP | ER | 1 | 19 | A | 23 | X | 2 | 120 | 179.8 | 0.46 | 2.28
23X-2 | NGHP | ER | 1 | 19 | A | 23 | X | 2 | 140 | 180 | 0.51 | 2.53
23X-3 | NGHP | ER | 1 | 19 | A | 23 | X | 3 | 18 | 180.28 | 0.44 | 2.18
23X-3 | NGHP | ER | 1 | 19 | A | 23 | X | 3 | 38 | 180.48 | 0.43 | 2.16
23X-3 | NGHP | ER | 1 | 19 | A | 23 | X | 3 | 56 | 180.66 | 0.46 | 2.28
23X-3 | NGHP | ER | 1 | 19 | A | 23 | X | 3 | 73 | 180.83 | 0.5 | 2.5
23X-4 | NGHP | ER | 1 | 19 | A | 23 | X | 4 | 20 | 181.8 | 0.48 | 2.38
23X-4 | NGHP | ER | 1 | 19 | A | 23 | X | 4 | 49 | 182.09 | 0.42 | 2.1
23X-4 | NGHP | ER | 1 | 19 | A | 23 | X | 4 | 69 | 182.29 | 0.48 | 2.41
23X-4 | NGHP | ER | 1 | 19 | A | 23 | X | 4 | 89 | 182.49 | 0.47 | 2.33
23X-4 | NGHP | ER | 1 | 19 | A | 23 | X | 4 | 109 | 182.69 | 0.49 | 2.43
23X-4 | NGHP | ER | 1 | 19 | A | 23 | X | 4 | 130 | 182.9 | 0.43 | 2.13
23X-5 | NGHP | ER | 1 | 19 | A | 23 | X | 5 | 20 | 183.3 | 0.45 | 2.26
23X-5 | NGHP | ER | 1 | 19 | A | 23 | X | 5 | 45 | 183.55 | 0.44 | 2.22
23X-5 | NGHP | ER | 1 | 19 | A | 23 | X | 5 | 65 | 183.75 | 0.48 | 2.41
23X-5 | NGHP | ER | 1 | 19 | A | 23 | X | 5 | 85 | 183.95 | 0.48 | 2.41
23X-5 | NGHP | ER | 1 | 19 | A | 23 | X | 5 | 105 | 184.15 | 0.5 | 2.52
23X-6 | NGHP | ER | 1 | 19 | A | 23 | X | 6 | 20 | 184.51 | 0.44 | 2.22
23X-6 | NGHP | ER | 1 | 19 | A | 23 | X | 6 | 46 | 184.77 | 0.57 | 2.86
23X-6 | NGHP | ER | 1 | 19 | A | 23 | X | 6 | 66 | 184.97 | 0.51 | 2.57
23X-6 | NGHP | ER | 1 | 19 | A | 23 | X | 6 | 86 | 185.17 | 0.57 | 2.85
23X-7 | NGHP | ER | 1 | 19 | A | 23 | X | 7 | 20 | 185.82 | 0.47 | 2.34
23X-7 | NGHP | ER | 1 | 19 | A | 23 | X | 7 | 38 | 186 | 0.68 | 3.4
23X-7 | NGHP | ER | 1 | 19 | A | 23 | X | 7 | 63 | 186.25 | 0.62 | 3.11
24X-1 | NGHP | ER | 1 | 19 | A | 24 | X | 1 | 47 | 187.27 | 0.45 | 2.25
24X-1 | NGHP | ER | 1 | 19 | A | 24 | X | 1 | 82 | 187.62 | 0.64 | 3.22
24X-1 | NGHP | ER | 1 | 19 | A | 24 | X | 1 | 113 | 187.93 | 0.36 | 1.8
24X-1 | NGHP | ER | 1 | 19 | A | 24 | X | 1 | 127 | 188.07 | 0.5 | 2.52
24X-2 | NGHP | ER | 1 | 19 | A | 24 | X | 2 | 8 | 188.38 | 0.74 | 3.7
24X-2 | NGHP | ER | 1 | 19 | A | 24 | X | 2 | 61 | 188.91 | 0.42 | 2.11
24X-2 | NGHP | ER | 1 | 19 | A | 24 | X | 2 | 82 | 189.12 | 0.65 | 3.25
24X-2 | NGHP | ER | 1 | 19 | A | 24 | X | 2 | 103 | 189.33 | 0.43 | 2.14
24X-2 | NGHP | ER | 1 | 19 | A | 24 | X | 2 | 123 | 189.53 | 0.58 | 2.91
24X-3 | NGHP | ER | 1 | 19 | A | 24 | X | 3 | 8 | 189.88 | 0.75 | 3.77
24X-3 | NGHP | ER | 1 | 19 | A | 24 | X | 3 | 22 | 190.02 | 0.52 | 2.59
24X-3 | NGHP | ER | 1 | 19 | A | 24 | X | 3 | 37 | 190.17 | 0.58 | 2.92
24X-3 | NGHP | ER | 1 | 19 | A | 24 | X | 3 | 51 | 190.31 | 0.56 | 2.82
24X-3 | NGHP | ER | 1 | 19 | A | 24 | X | 3 | 59 | 190.39 | 0.63 | 3.14
24X-3 | NGHP | ER | 1 | 19 | A | 24 | X | 3 | 73 | 190.53 | 0.61 | 3.03
24X-4 | NGHP | ER | 1 | 19 | A | 24 | X | 4 | 78 | 192.08 | 0.45 | 2.26
24X-4 | NGHP | ER | 1 | 19 | A | 24 | X | 4 | 100 | 192.3 | 0.52 | 2.6
24X-4 | NGHP | ER | 1 | 19 | A | 24 | X | 4 | 127 | 192.57 | 0.43 | 2.15
24X-5 | NGHP | ER | 1 | 19 | A | 24 | X | 5 | 29 | 193.09 | 0.46 | 2.32
24X-5 | NGHP | ER | 1 | 19 | A | 24 | X | 5 | 40 | 193.2 | 0.65 | 3.23
24X-5 | NGHP | ER | 1 | 19 | A | 24 | X | 5 | 76 | 193.56 | 0.42 | 2.08
24X-5 | NGHP | ER | 1 | 19 | A | 24 | X | 5 | 110 | 193.9 | 0.42 | 2.08
25P-1 | NGHP | ER | 1 | 19 | A | 25 | P | 1 | 17 | 193.47 | 0.41 | 2.07
25P-1 | NGHP | ER | 1 | 19 | A | 25 | P | 1 | 40 | 193.7 | 0.45 | 2.26
25P-1 | NGHP | ER | 1 | 19 | A | 25 | P | 1 | 61 | 193.91 | 0.47 | 2.37
26P-1 | NGHP | ER | 1 | 19 | A | 26 | P | 1 | 17 | 194.47 | 0.47 | 2.33
26P-1 | NGHP | ER | 1 | 19 | A | 26 | P | 1 | 74 | 195.04 | 0.47 | 2.35
28X-1 | NGHP | ER | 1 | 19 | A | 28 | X | 1 | 24 | 196.54 | 0.55 | 2.74
28X-2 | NGHP | ER | 1 | 19 | A | 28 | X | 2 | 17 | 196.9 | 0.52 | 2.58
28X-2 | NGHP | ER | 1 | 19 | A | 28 | X | 2 | 38 | 197.11 | 0.48 | 2.42
28X-2 | NGHP | ER | 1 | 19 | A | 28 | X | 2 | 57 | 197.3 | 0.52 | 2.6
28X-2 | NGHP | ER | 1 | 19 | A | 28 | X | 2 | 79 | 197.52 | 0.5 | 2.51
28X-3 | NGHP | ER | 1 | 19 | A | 28 | X | 3 | 11 | 198.04 | 0.5 | 2.49
28X-3 | NGHP | ER | 1 | 19 | A | 28 | X | 3 | 42 | 198.35 | 0.48 | 2.41
28X-3 | NGHP | ER | 1 | 19 | A | 28 | X | 3 | 93 | 198.86 | 0.49 | 2.45
28X-3 | NGHP | ER | 1 | 19 | A | 28 | X | 3 | 139 | 199.32 | 0.43 | 2.15
28X-4 | NGHP | ER | 1 | 19 | A | 28 | X | 4 | 17 | 199.6 | 0.54 | 2.71
28X-4 | NGHP | ER | 1 | 19 | A | 28 | X | 4 | 65 | 200.08 | 0.49 | 2.44
28X-5 | NGHP | ER | 1 | 19 | A | 28 | X | 5 | 38 | 201.31 | 0.52 | 2.59
28X-5 | NGHP | ER | 1 | 19 | A | 28 | X | 5 | 63 | 201.56 | 0.4 | 2.01
28X-6 | NGHP | ER | 1 | 19 | A | 28 | X | 6 | 5 | 201.98 | 0.44 | 2.22
28X-6 | NGHP | ER | 1 | 19 | A | 28 | X | 6 | 32 | 202.25 | 0.4 | 2
28X-7 | NGHP | ER | 1 | 19 | A | 28 | X | 7 | 16 | 202.98 | 0.47 | 2.35
28X-7 | NGHP | ER | 1 | 19 | A | 28 | X | 7 | 40 | 203.22 | 0.45 | 2.23
28X-7 | NGHP | ER | 1 | 19 | A | 28 | X | 7 | 61 | 203.43 | 0.55 | 2.75
29X-1 | NGHP | ER | 1 | 19 | A | 29 | X | 1 | 20 | 206.1 | 0.43 | 2.13
29X-2 | NGHP | ER | 1 | 19 | A | 29 | X | 2 | 16 | 206.58 | 0.36 | 1.8
29X-2 | NGHP | ER | 1 | 19 | A | 29 | X | 2 | 49 | 206.91 | 0.41 | 2.04
29X-2 | NGHP | ER | 1 | 19 | A | 29 | X | 2 | 67 | 207.09 | 0.41 | 2.04
29X-2 | NGHP | ER | 1 | 19 | A | 29 | X | 2 | 97 | 207.39 | 0.43 | 2.16
29X-3 | NGHP | ER | 1 | 19 | A | 29 | X | 3 | 18 | 208.1 | 0.38 | 1.89
29X-3 | NGHP | ER | 1 | 19 | A | 29 | X | 3 | 34 | 208.26 | 0.41 | 2.06
29X-3 | NGHP | ER | 1 | 19 | A | 29 | X | 3 | 67 | 208.59 | 0.43 | 2.17
29X-3 | NGHP | ER | 1 | 19 | A | 29 | X | 3 | 92 | 208.84 | 0.45 | 2.25
29X-4 | NGHP | ER | 1 | 19 | A | 29 | X | 4 | 28 | 209.7 | 0.48 | 2.39
29X-4 | NGHP | ER | 1 | 19 | A | 29 | X | 4 | 57 | 209.99 | 0.97 | 4.84
29X-4 | NGHP | ER | 1 | 19 | A | 29 | X | 4 | 99 | 210.41 | 0.78 | 3.9
29X-4 | NGHP | ER | 1 | 19 | A | 29 | X | 4 | 135 | 210.77 | 1.11 | 5.56
29X-5 | NGHP | ER | 1 | 19 | A | 29 | X | 5 | 26 | 211.18 | 1.1 | 5.51
29X-5 | NGHP | ER | 1 | 19 | A | 29 | X | 5 | 58 | 211.5 | 0.9 | 4.48
29X-5 | NGHP | ER | 1 | 19 | A | 29 | X | 5 | 75 | 211.67 | 1.27 | 6.34
29X-5 | NGHP | ER | 1 | 19 | A | 29 | X | 5 | 103 | 211.95 | 0.93 | 4.66
29X-6 | NGHP | ER | 1 | 19 | A | 29 | X | 6 | 10 | 212.36 | 0.9 | 4.51
29X-6 | NGHP | ER | 1 | 19 | A | 29 | X | 6 | 30 | 212.56 | 1.15 | 5.74
30X-2 | NGHP | ER | 1 | 19 | A | 30 | X | 2 | 18 | 215.93 | 0.47 | 2.36
30X-2 | NGHP | ER | 1 | 19 | A | 30 | X | 2 | 41 | 216.16 | 0.49 | 2.43
30X-2 | NGHP | ER | 1 | 19 | A | 30 | X | 2 | 72 | 216.47 | 0.49 | 2.46
30X-2 | NGHP | ER | 1 | 19 | A | 30 | X | 2 | 91 | 216.66 | 0.44 | 2.19
30X-3 | NGHP | ER | 1 | 19 | A | 30 | X | 3 | 11 | 217.36 | 0.49 | 2.44
30X-3 | NGHP | ER | 1 | 19 | A | 30 | X | 3 | 56 | 217.81 | 0.43 | 2.16
30X-3 | NGHP | ER | 1 | 19 | A | 30 | X | 3 | 79 | 218.04 | 0.43 | 2.13
30X-3 | NGHP | ER | 1 | 19 | A | 30 | X | 3 | 102 | 218.27 | 0.42 | 2.12
30X-5 | NGHP | ER | 1 | 19 | A | 30 | X | 5 | 22 | 219.37 | 0.41 | 2.04
30X-5 | NGHP | ER | 1 | 19 | A | 30 | X | 5 | 54 | 219.69 | 0.41 | 2.03
30X-5 | NGHP | ER | 1 | 19 | A | 30 | X | 5 | 66 | 219.81 | 0.45 | 2.24
30X-5 | NGHP | ER | 1 | 19 | A | 30 | X | 5 | 99 | 220.14 | 0.41 | 2.05
30X-5 | NGHP | ER | 1 | 19 | A | 30 | X | 5 | 128 | 220.43 | 0.46 | 2.28
30X-6 | NGHP | ER | 1 | 19 | A | 30 | X | 6 | 19 | 220.84 | 0.38 | 1.91
30X-6 | NGHP | ER | 1 | 19 | A | 30 | X | 6 | 49 | 221.14 | 0.44 | 2.21
30X-6 | NGHP | ER | 1 | 19 | A | 30 | X | 6 | 80 | 221.45 | 0.51 | 2.56
30X-7 | NGHP | ER | 1 | 19 | A | 30 | X | 7 | 26 | 221.93 | 0.42 | 2.09
30X-8 | NGHP | ER | 1 | 19 | A | 30 | X | 8 | 25 | 222.39 | 0.64 | 3.19
30X-8 | NGHP | ER | 1 | 19 | A | 30 | X | 8 | 69 | 222.83 | 0.62 | 3.12
31X-1 | NGHP | ER | 1 | 19 | A | 31 | X | 1 | 20 | 225.4 | 0.46 | 2.29
31X-1 | NGHP | ER | 1 | 19 | A | 31 | X | 1 | 53 | 225.73 | 0.46 | 2.32
31X-1 | NGHP | ER | 1 | 19 | A | 31 | X | 1 | 82 | 226.02 | 0.43 | 2.15
31X-1 | NGHP | ER | 1 | 19 | A | 31 | X | 1 | 113 | 226.33 | 0.51 | 2.54
31X-2 | NGHP | ER | 1 | 19 | A | 31 | X | 2 | 22 | 226.63 | 0.45 | 2.23
31X-2 | NGHP | ER | 1 | 19 | A | 31 | X | 2 | 55 | 226.96 | 0.42 | 2.12
31X-2 | NGHP | ER | 1 | 19 | A | 31 | X | 2 | 91 | 227.32 | 0.5 | 2.51
31X-3 | NGHP | ER | 1 | 19 | A | 31 | X | 3 | 15 | 228.06 | 0.51 | 2.54
31X-3 | NGHP | ER | 1 | 19 | A | 31 | X | 3 | 45 | 228.36 | 0.57 | 2.85
31X-3 | NGHP | ER | 1 | 19 | A | 31 | X | 3 | 82 | 228.73 | 0.43 | 2.16
31X-3 | NGHP | ER | 1 | 19 | A | 31 | X | 3 | 112 | 229.03 | 0.47 | 2.35
31X-3 | NGHP | ER | 1 | 19 | A | 31 | X | 3 | 139 | 229.3 | 0.44 | 2.21
31X-4 | NGHP | ER | 1 | 19 | A | 31 | X | 4 | 22 | 229.63 | 0.44 | 2.18
31X-4 | NGHP | ER | 1 | 19 | A | 31 | X | 4 | 55 | 229.96 | 0.54 | 2.69
31X-4 | NGHP | ER | 1 | 19 | A | 31 | X | 4 | 92 | 230.33 | 0.42 | 2.12
31X-4 | NGHP | ER | 1 | 19 | A | 31 | X | 4 | 116 | 230.57 | 0.44 | 2.22
31X-4 | NGHP | ER | 1 | 19 | A | 31 | X | 4 | 140 | 230.81 | 0.45 | 2.26
31X-5 | NGHP | ER | 1 | 19 | A | 31 | X | 5 | 10 | 231.01 | 0.46 | 2.29
31X-5 | NGHP | ER | 1 | 19 | A | 31 | X | 5 | 31 | 231.22 | 0.42 | 2.08
31X-5 | NGHP | ER | 1 | 19 | A | 31 | X | 5 | 55 | 231.46 | 0.46 | 2.32
32X-1 | NGHP | ER | 1 | 19 | A | 32 | X | 1 | 22 | 235.02 | 0.48 | 2.4
32X-2 | NGHP | ER | 1 | 19 | A | 32 | X | 2 | 25 | 235.89 | 0.42 | 2.09
32X-2 | NGHP | ER | 1 | 19 | A | 32 | X | 2 | 60 | 236.24 | 0.4 | 2.02
32X-2 | NGHP | ER | 1 | 19 | A | 32 | X | 2 | 72 | 236.36 | 0.39 | 1.94
32X-2 | NGHP | ER | 1 | 19 | A | 32 | X | 2 | 130 | 236.94 | 0.39 | 1.96
32X-3 | NGHP | ER | 1 | 19 | A | 32 | X | 3 | 32 | 237.46 | 0.44 | 2.21
32X-3 | NGHP | ER | 1 | 19 | A | 32 | X | 3 | 74 | 237.88 | 0.52 | 2.62
32X-3 | NGHP | ER | 1 | 19 | A | 32 | X | 3 | 100 | 238.14 | 0.47 | 2.36
32X-3 | NGHP | ER | 1 | 19 | A | 32 | X | 3 | 135 | 238.49 | 0.48 | 2.42
32X-4 | NGHP | ER | 1 | 19 | A | 32 | X | 4 | 19 | 238.83 | 0.55 | 2.73
32X-4 | NGHP | ER | 1 | 19 | A | 32 | X | 4 | 55 | 239.19 | 0.43 | 2.14
32X-4 | NGHP | ER | 1 | 19 | A | 32 | X | 4 | 70 | 239.34 | 0.67 | 3.33
32X-5 | NGHP | ER | 1 | 19 | A | 32 | X | 5 | 20 | 240.34 | 0.49 | 2.47
32X-5 | NGHP | ER | 1 | 19 | A | 32 | X | 5 | 45 | 240.59 | 0.4 | 2
32X-5 | NGHP | ER | 1 | 19 | A | 32 | X | 5 | 63 | 240.77 | 0.42 | 2.09
32X-5 | NGHP | ER | 1 | 19 | A | 32 | X | 5 | 88 | 241.02 | 0.4 | 2.01
32X-5 | NGHP | ER | 1 | 19 | A | 32 | X | 5 | 112 | 241.26 | 0.42 | 2.08
32X-6 | NGHP | ER | 1 | 19 | A | 32 | X | 6 | 20 | 241.64 | 0.55 | 2.73
32X-6 | NGHP | ER | 1 | 19 | A | 32 | X | 6 | 40 | 241.84 | 0.41 | 2.06
32X-6 | NGHP | ER | 1 | 19 | A | 32 | X | 6 | 58 | 242.02 | 0.43 | 2.17
32X-7 | NGHP | ER | 1 | 19 | A | 32 | X | 7 | 16 | 242.37 | 0.47 | 2.37
32X-7 | NGHP | ER | 1 | 19 | A | 32 | X | 7 | 44 | 242.65 | 0.44 | 2.19
32X-7 | NGHP | ER | 1 | 19 | A | 32 | X | 7 | 61 | 242.82 | 0.48 | 2.39
32X-7 | NGHP | ER | 1 | 19 | A | 32 | X | 7 | 89 | 243.1 | 0.49 | 2.44
32X-7 | NGHP | ER | 1 | 19 | A | 32 | X | 7 | 120 | 243.41 | 0.81 | 4.07
33X-2 | NGHP | ER | 1 | 19 | A | 33 | X | 2 | 14 | 245.11 | 0.5 | 2.52
33X-2 | NGHP | ER | 1 | 19 | A | 33 | X | 2 | 34 | 245.31 | 0.55 | 2.75
33X-2 | NGHP | ER | 1 | 19 | A | 33 | X | 2 | 63 | 245.6 | 0.53 | 2.64
33X-2 | NGHP | ER | 1 | 19 | A | 33 | X | 2 | 84 | 245.81 | 0.52 | 2.59
33X-2 | NGHP | ER | 1 | 19 | A | 33 | X | 2 | 102 | 245.99 | 0.54 | 2.68
33X-2 | NGHP | ER | 1 | 19 | A | 33 | X | 2 | 127 | 246.24 | 0.55 | 2.76
33X-3 | NGHP | ER | 1 | 19 | A | 33 | X | 3 | 32 | 246.69 | 0.5 | 2.48
33X-3 | NGHP | ER | 1 | 19 | A | 33 | X | 3 | 55 | 246.92 | 0.55 | 2.73
33X-3 | NGHP | ER | 1 | 19 | A | 33 | X | 3 | 75 | 247.12 | 0.57 | 2.86
33X-3 | NGHP | ER | 1 | 19 | A | 33 | X | 3 | 94 | 247.31 | 0.49 | 2.45
33X-3 | NGHP | ER | 1 | 19 | A | 33 | X | 3 | 117 | 247.54 | 0.55 | 2.74
33X-3 | NGHP | ER | 1 | 19 | A | 33 | X | 3 | 148 | 247.85 | 0.94 | 4.68
33X-4 | NGHP | ER | 1 | 19 | A | 33 | X | 4 | 2 | 247.89 | 1.21 | 6.06
33X-4 | NGHP | ER | 1 | 19 | A | 33 | X | 4 | 31 | 248.18 | 1.01 | 5.03
33X-4 | NGHP | ER | 1 | 19 | A | 33 | X | 4 | 57 | 248.44 | 1.19 | 5.94
33X-4 | NGHP | ER | 1 | 19 | A | 33 | X | 4 | 73 | 248.6 | 1.29 | 6.45
33X-5 | NGHP | ER | 1 | 19 | A | 33 | X | 5 | 20 | 249.57 | 0.63 | 3.13
33X-5 | NGHP | ER | 1 | 19 | A | 33 | X | 5 | 40 | 249.77 | 1.09 | 5.43
33X-5 | NGHP | ER | 1 | 19 | A | 33 | X | 5 | 80 | 250.17 | 0.59 | 2.94
33X-5 | NGHP | ER | 1 | 19 | A | 33 | X | 5 | 130 | 250.67 | 0.8 | 4.02
33X-6 | NGHP | ER | 1 | 19 | A | 33 | X | 6 | 47 | 251.34 | 0.73 | 3.65
33X-6 | NGHP | ER | 1 | 19 | A | 33 | X | 6 | 77 | 251.64 | 0.65 | 3.24
33X-6 | NGHP | ER | 1 | 19 | A | 33 | X | 6 | 97 | 251.84 | 0.68 | 3.41
33X-6 | NGHP | ER | 1 | 19 | A | 33 | X | 6 | 113 | 252 | 0.95 | 4.73
33X-7 | NGHP | ER | 1 | 19 | A | 33 | X | 7 | 20 | 252.35 | 0.8 | 3.99
33X-7 | NGHP | ER | 1 | 19 | A | 33 | X | 7 | 40 | 252.55 | 0.85 | 4.23
33X-7 | NGHP | ER | 1 | 19 | A | 33 | X | 7 | 60 | 252.75 | 0.8 | 4
33X-7 | NGHP | ER | 1 | 19 | A | 33 | X | 7 | 80 | 252.95 | 0.66 | 3.31
33X-7 | NGHP | ER | 1 | 19 | A | 33 | X | 7 | 100 | 253.15 | 0.63 | 3.14
33X-7 | NGHP | ER | 1 | 19 | A | 33 | X | 7 | 120 | 253.35 | 0.88 | 4.4
34X-1 | NGHP | ER | 1 | 19 | A | 34 | X | 1 | 27 | 254.27 | 0.69 | 3.47
34X-2 | NGHP | ER | 1 | 19 | A | 34 | X | 2 | 48 | 255.05 | 0.86 | 4.28
34X-2 | NGHP | ER | 1 | 19 | A | 34 | X | 2 | 68 | 255.25 | 0.86 | 4.32
34X-3 | NGHP | ER | 1 | 19 | A | 34 | X | 3 | 91 | 256.98 | 0.76 | 3.78
34X-3 | NGHP | ER | 1 | 19 | A | 34 | X | 3 | 117 | 257.24 | 0.61 | 3.07
34X-4 | NGHP | ER | 1 | 19 | A | 34 | X | 4 | 20 | 257.77 | 0.47 | 2.37
34X-4 | NGHP | ER | 1 | 19 | A | 34 | X | 4 | 62 | 258.19 | 0.41 | 2.07
34X-5 | NGHP | ER | 1 | 19 | A | 34 | X | 5 | 68 | 259.75 | 0.5 | 2.51
34X-5 | NGHP | ER | 1 | 19 | A | 34 | X | 5 | 99 | 260.06 | 0.47 | 2.33
34X-6 | NGHP | ER | 1 | 19 | A | 34 | X | 6 | 14 | 260.45 | 0.5 | 2.52
35X-1 | NGHP | ER | 1 | 19 | A | 35 | X | 1 | 37 | 263.97 | 0.48 | 2.42
35X-1 | NGHP | ER | 1 | 19 | A | 35 | X | 1 | 50 | 264.1 | 0.54 | 2.69
35X-1 | NGHP | ER | 1 | 19 | A | 35 | X | 1 | 86 | 264.46 | 0.63 | 3.16
35X-2 | NGHP | ER | 1 | 19 | A | 35 | X | 2 | 28 | 264.81 | 0.41 | 2.03
35X-2 | NGHP | ER | 1 | 19 | A | 35 | X | 2 | 64 | 265.17 | 0.61 | 3.06
35X-2 | NGHP | ER | 1 | 19 | A | 35 | X | 2 | 89 | 265.42 | 0.51 | 2.54
35X-2 | NGHP | ER | 1 | 19 | A | 35 | X | 2 | 110 | 265.63 | 0.49 | 2.45
35X-3 | NGHP | ER | 1 | 19 | A | 35 | X | 3 | 22 | 266.25 | 0.84 | 4.19
35X-3 | NGHP | ER | 1 | 19 | A | 35 | X | 3 | 22 | 266.25 | 0.69 | 3.44
35X-3 | NGHP | ER | 1 | 19 | A | 35 | X | 3 | 55 | 266.58 | 0.55 | 2.73
35X-3 | NGHP | ER | 1 | 19 | A | 35 | X | 3 | 91 | 266.94 | 0.57 | 2.87
35X-3 | NGHP | ER | 1 | 19 | A | 35 | X | 3 | 136 | 267.39 | 0.77 | 3.85
35X-4 | NGHP | ER | 1 | 19 | A | 35 | X | 4 | 39 | 267.92 | 0.62 | 3.11
35X-5 | NGHP | ER | 1 | 19 | A | 35 | X | 5 | 19 | 269.22 | 0.73 | 3.67
35X-5 | NGHP | ER | 1 | 19 | A | 35 | X | 5 | 45 | 269.48 | 0.59 | 2.94
35X-5 | NGHP | ER | 1 | 19 | A | 35 | X | 5 | 98 | 270.01 | 0.65 | 3.24
35X-5 | NGHP | ER | 1 | 19 | A | 35 | X | 5 | 118 | 270.21 | 1.03 | 5.14
35X-5 | NGHP | ER | 1 | 19 | A | 35 | X | 5 | 118 | 270.21 | 0.93 | 4.64
35X-6 | NGHP | ER | 1 | 19 | A | 35 | X | 6 | 29 | 270.75 | 0.63 | 3.14
35X-6 | NGHP | ER | 1 | 19 | A | 35 | X | 6 | 88 | 271.34 | 0.84 | 4.2
35X-6 | NGHP | ER | 1 | 19 | A | 35 | X | 6 | 142 | 271.88 | 0.66 | 3.29
36X-1 | NGHP | ER | 1 | 19 | A | 36 | X | 1 | 33 | 273.63 | 0.53 | 2.65
36X-1 | NGHP | ER | 1 | 19 | A | 36 | X | 1 | 62 | 273.92 | 1.18 | 5.88
36X-3 | NGHP | ER | 1 | 19 | A | 36 | X | 3 | 27 | 276.57 | 0.92 | 4.6
36X-3 | NGHP | ER | 1 | 19 | A | 36 | X | 3 | 118 | 277.48 | 0.99 | 4.94
36X-7 | NGHP | ER | 1 | 19 | A | 36 | X | 7 | 9 | 281.38 | 1.1 | 5.49
37X-1 | NGHP | ER | 1 | 19 | A | 37 | X | 1 | 25 | 283.05 | 0.48 | 2.39
37X-2 | NGHP | ER | 1 | 19 | A | 37 | X | 2 | 23 | 283.81 | 0.56 | 2.8
37X-2 | NGHP | ER | 1 | 19 | A | 37 | X | 2 | 69 | 284.27 | 0.58 | 2.92
37X-2 | NGHP | ER | 1 | 19 | A | 37 | X | 2 | 99 | 284.57 | 0.65 | 3.25
37X-2 | NGHP | ER | 1 | 19 | A | 37 | X | 2 | 123 | 284.81 | 0.6 | 3
37X-3 | NGHP | ER | 1 | 19 | A | 37 | X | 3 | 16 | 285.24 | 0.47 | 2.37
37X-3 | NGHP | ER | 1 | 19 | A | 37 | X | 3 | 59 | 285.67 | 0.52 | 2.59
37X-4 | NGHP | ER | 1 | 19 | A | 37 | X | 4 | 18 | 286.76 | 0.93 | 4.67
37X-4 | NGHP | ER | 1 | 19 | A | 37 | X | 4 | 48 | 287.06 | 0.6 | 2.99
37X-4 | NGHP | ER | 1 | 19 | A | 37 | X | 4 | 64 | 287.22 | 0.58 | 2.88
37X-4 | NGHP | ER | 1 | 19 | A | 37 | X | 4 | 82 | 287.4 | 0.56 | 2.82
37X-4 | NGHP | ER | 1 | 19 | A | 37 | X | 4 | 101 | 287.59 | 0.75 | 3.75
37X-4 | NGHP | ER | 1 | 19 | A | 37 | X | 4 | 114 | 287.72 | 0.66 | 3.29
37X-5 | NGHP | ER | 1 | 19 | A | 37 | X | 5 | 38 | 288.36 | 0.58 | 2.92
37X-5 | NGHP | ER | 1 | 19 | A | 37 | X | 5 | 56 | 288.54 | 0.53 | 2.67
37X-5 | NGHP | ER | 1 | 19 | A | 37 | X | 5 | 73 | 288.71 | 0.6 | 3.01
37X-5 | NGHP | ER | 1 | 19 | A | 37 | X | 5 | 101 | 288.99 | 0.62 | 3.09
37X-5 | NGHP | ER | 1 | 19 | A | 37 | X | 5 | 121 | 289.19 | 0.46 | 2.32
37X-6 | NGHP | ER | 1 | 19 | A | 37 | X | 6 | 16 | 289.64 | 0.81 | 4.03
37X-6 | NGHP | ER | 1 | 19 | A | 37 | X | 6 | 54 | 290.02 | 0.69 | 3.47
37X-7 | NGHP | ER | 1 | 19 | A | 37 | X | 7 | 21 | 290.41 | 1.02 | 5.09
37X-7 | NGHP | ER | 1 | 19 | A | 37 | X | 7 | 28 | 290.48 | 0.7 | 3.52
37X-7 | NGHP | ER | 1 | 19 | A | 37 | X | 7 | 39 | 290.59 | 0.76 | 3.79
37X-7 | NGHP | ER | 1 | 19 | A | 37 | X | 7 | 60 | 290.8 | 0.84 | 4.19
37X-7 | NGHP | ER | 1 | 19 | A | 37 | X | 7 | 73 | 290.93 | 0.8 | 4
38X-1 | NGHP | ER | 1 | 19 | A | 38 | X | 1 | 28 | 292.68 | 0.64 | 3.18
38X-1 | NGHP | ER | 1 | 19 | A | 38 | X | 1 | 62 | 293.02 | 0.87 | 4.35
38X-1 | NGHP | ER | 1 | 19 | A | 38 | X | 1 | 93 | 293.33 | 1.06 | 5.3
38X-1 | NGHP | ER | 1 | 19 | A | 38 | X | 1 | 112 | 293.52 | 0.95 | 4.73
38X-1 | NGHP | ER | 1 | 19 | A | 38 | X | 1 | 130 | 293.7 | 0.91 | 4.54
38X-2 | NGHP | ER | 1 | 19 | A | 38 | X | 2 | 24 | 294.14 | 0.72 | 3.58
38X-2 | NGHP | ER | 1 | 19 | A | 38 | X | 2 | 41 | 294.31 | 0.71 | 3.53
38X-2 | NGHP | ER | 1 | 19 | A | 38 | X | 2 | 67 | 294.57 | 1.53 | 7.67
38X-2 | NGHP | ER | 1 | 19 | A | 38 | X | 2 | 90 | 294.8 | 1.12 | 5.62
38X-2 | NGHP | ER | 1 | 19 | A | 38 | X | 2 | 115 | 295.05 | 0.76 | 3.82
38X-2 | NGHP | ER | 1 | 19 | A | 38 | X | 2 | 129 | 295.19 | 0.78 | 3.89
38X-3 | NGHP | ER | 1 | 19 | A | 38 | X | 3 | 24 | 295.64 | 0.66 | 3.32
38X-3 | NGHP | ER | 1 | 19 | A | 38 | X | 3 | 44 | 295.84 | 0.69 | 3.44
38X-3 | NGHP | ER | 1 | 19 | A | 38 | X | 3 | 70 | 296.1 | 0.61 | 3.06
38X-3 | NGHP | ER | 1 | 19 | A | 38 | X | 3 | 96 | 296.36 | 0.48 | 2.41
38X-3 | NGHP | ER | 1 | 19 | A | 38 | X | 3 | 113 | 296.53 | 0.55 | 2.74
38X-3 | NGHP | ER | 1 | 19 | A | 38 | X | 3 | 136 | 296.76 | 0.71 | 3.53
38X-4 | NGHP | ER | 1 | 19 | A | 38 | X | 4 | 25 | 297.15 | 0.63 | 3.13
38X-4 | NGHP | ER | 1 | 19 | A | 38 | X | 4 | 71 | 297.61 | 0.62 | 3.08
38X-5 | NGHP | ER | 1 | 19 | A | 38 | X | 5 | 20 | 298.6 | 0.84 | 4.19
38X-5 | NGHP | ER | 1 | 19 | A | 38 | X | 5 | 44 | 298.84 | 0.79 | 3.95
38X-5 | NGHP | ER | 1 | 19 | A | 38 | X | 5 | 76 | 299.16 | 0.88 | 4.42
38X-5 | NGHP | ER | 1 | 19 | A | 38 | X | 5 | 87 | 299.27 | 0.82 | 4.08
38X-5 | NGHP | ER | 1 | 19 | A | 38 | X | 5 | 109 | 299.49 | 0.63 | 3.16
38X-5 | NGHP | ER | 1 | 19 | A | 38 | X | 5 | 134 | 299.74 | 1.22 | 6.08
38X-6 | NGHP | ER | 1 | 19 | A | 38 | X | 6 | 23 | 300.13 | 1.14 | 5.69
38X-6 | NGHP | ER | 1 | 19 | A | 38 | X | 6 | 38 | 300.28 | 0.79 | 3.95
38X-6 | NGHP | ER | 1 | 19 | A | 38 | X | 6 | 55 | 300.45 | 0.81 | 4.07