## A
Appendix A. Groundwater sample data from Old Yuma Mine study area.
[Blank cell indicates value was not analyzed. U, analyzed but not detected; M, presence verified but not quantified; R, radiochemistry non-detect]
Parameter | Units
Well name |  | D-13-12 09AAA1 | D-13-12 10BAC2 | D-13-12 03CCA1 | D-13-12 03DBA1 | D-13-12 04DCD | D-13-12 10DDA1 | D-13-12 03BCC1 | D-13-12 10BAC3
USGS site ID |  | 321917111065101 | 321917111062702 | 321932111063601 | 321947111060901 | 321929111070601 | 321840111055001 | 321955111064401 | 321914111063401
Sample date | MM/DD/YY | 2016-01-11 | 2016-01-11 | 2016-01-21 | 2016-01-29 | 2016-02-08 | 2016-02-09 | 2016-02-29 | 2016-08-16
Sample time |  | 12:30 p.m. | 3:30 p.m. | 12:00 p.m. | 12:30 p.m. | 3:00 p.m. | 1:30 p.m. | 12:00 p.m. | 11:30 a.m.
Water temperature | °C | 26.4 | 29.5 | 27.9 | 25.8 | 26.8 | 28.7 | 27.2 | 30.2
Air temperature | °C | 16.8 | 21.5 | 18.1 | 21.7 | 30 | 24.3 | 42.6 | 36.6
Barometric pressure | millimeters of mercury | 705 | 703 | 707 | 703 | 703 | 701 | 703 | 699
Flow rate | gallons per minute | 34 | 6 |  | 16 |  |  | 11 | 8.4
Oxidation reduction potential | millivolts | 57 | 33.5 | 61.3 | 60.5 | -84.7 | 34.6 | -8.1 | 81.1
Specific conductance, field | microsiemens per centimeter at 25 °C | 1270 | 695 | 1060 | 547 | 3020 | 555 | 822 | 802
Specific conductance, laboratory | microsiemens per centimeter at 25 °C | 1260 | 711 | 1130 | 560 | 3350 | 559 | 694 | 799
Dissolved oxygen, field | milligrams per liter | 4.4 | 6.2 | 5.8 | 6 | 3.2 | 4.4 | 1 | 5.3
Dissolved oxygen, laboratory | milligrams per liter | 2.1 | 4.1 | 3.4 | 4.9 | 2.4 | 2.1 | 4.5
pH, field | standard scale | 6.8 | 7.5 | 7.1 | 7.3 | 6.9 | 7.8 | 7.5 | 7.3
pH, laboratory | standard scale | 7.3 | 7.8 | 7.8 | 7.8 | 7.5 | 8.2 | 7.9 | 7.9
Carbon dioxide | milligrams per liter | 76 | 11.3 | 19 | 10 | 41 | 3.2 | 4.2 | 16
Carbonate | milligrams per liter | 0.2 | 0.6 | 0.3 | 0.6 | 0.2 | 0.6 | 0.3 | 0.1
Bicarbonate | milligrams per liter | 356 | 215 | 246 | 251 | 302 | 202 | 181 | 200
Alkalinity, field, as calcium carbonate | milligrams per liter | 292 | 178 | 202 | 207 | 248 | 166 | 149 | 164
Acid neutralizing capacity, laboratory, as calcium carbonate | milligrams per liter | 313 | 174 | 193 | 215 | 257 | 169 | 147 | 164
Dinitrogen | milligrams per liter | 16.01 | 16.47 | 16.4 | 16.27 | 17.94 | 16.46 | 15.08
Ammonia, as nitrogen | milligrams per liter | <0.01 | <0.01 | <0.01 | <0.01 | 1.83 | 0.02 | <0.01 | <0.01
Nitrite, as nitrogen | milligrams per liter | <0.001 | 0.002 | <0.001 | <0.001 | 0.004 | <0.001 | 0.003 | 0.002
Nitrate, as nitrogen | milligrams per liter | 6.37 | 5.87 | 5.36 | 3.86 | 8.87 | 6.03 | 4.41 | 4.67
Orthophosphate, as phosphorus | milligrams per liter | 0.026 | 0.015 | 0.019 | 0.015 | 0.053 | 0.012 | 0.009 | 0.009
Calcium | milligrams per liter | 154 | 47.4 | 124 | 46.1 | 364 | 18.5 | 63.1 | 59.9
Magnesium | milligrams per liter | 29.8 | 3.5 | 21.5 | 14 | 63.7 | 0.863 | 21.3 | 5.46
Sodium | milligrams per liter | 59.1 | 94.9 | 76.8 | 47 | 167 | 103 | 47.2 | 90
Potassium | milligrams per liter | 2.64 | 3.06 | 4.61 | 2.56 | 6.61 | 1.39 | 2.6 | 3.9
Chloride | milligrams per liter | 148 | 76.8 | 168 | 27.7 | 742 | 39.5 | 104 | 93.8
Sulfate | milligrams per liter | 71.5 | 49.6 | 90.1 | 27.4 | 134 | 35.7 | 20 | 53.1
Fluoride | milligrams per liter | 0.26 | 0.41 | 0.36 | 0.63 | 0.15 | 0.75 | 0.59 | 0.36
Arsenic | micrograms per liter | 3.5 | 8.8 | 5 | 10.7 | 3.2 | 8.1 | 2.8 | 6
Barium | micrograms per liter | 82.6 | 88.5 | 73.8 | 13.4 | 228 | 20.9 | 84.3 | 69.5
Beryllium | micrograms per liter | <0.19 | <0.19 | <0.19 | <0.19 | <0.76 | <0.19 | <0.19 | <0.19
Cadmium | micrograms per liter | <0.6 | <0.6 | <0.6 | <0.6 | <2.4 | <0.6 | <0.6 | <0.6
Chromium | micrograms per liter | 0.54 | 4 | 1.3 | 0.35 | <0.60 | 6.5 | <0.30 | 5.4
Copper | micrograms per liter | 1.1 | 1.9 | <1.6 | 2 | <1.6 | <0.80 | <0.80 | 0.41
Iron | micrograms per liter | 11.5 | 5.2 | <4.0 | <4.0 | 2020 | <4.0 | 21.2 | <5.0
Lead | micrograms per liter | 0.445 | 0.246 | <0.080 | 3.68 | 0.276 | 0.108 | 0.08 | 0.05
Manganese | micrograms per liter | 2.04 | 1.22 | <0.20 | 0.66 | 2200 | <0.20 | 7.44 | 2.16
Molybdenum | micrograms per liter | 2.97 | 8.07 | 4.87 | 5.87 | 3.09 | 14.6 | 5.52 | 6.77
Nickel | micrograms per liter | 0.86 | 0.51 | <0.40 | 0.21 | 2.4 | <0.20 | <0.20 | 0.21
Silver | micrograms per liter | <0.020 | <0.020 | <0.040 | <0.020 | <0.040 | <0.020 | <0.020 | <1.00
Strontium | micrograms per liter | 940 | 780 | 1570 | 480 | 3560 | 330 | 800 | 1050
Vanadium | micrograms per liter | 11.5 | 13.8 | 12.4 | 6.6 | 20.4 | 19.2 | 6.6 | 10.8
Zinc | micrograms per liter | 100 | 5.1 | <1.9 | 108 | 67.4 | 6.6 | 69 | 23.8
Antimony | micrograms per liter | 0.125 | 0.072 | <0.054 | 0.091 | 1.65 | 0.033 | 0.034 | 0.09
Aluminum | micrograms per liter | 7.2 | 5.2 | 9.2 | 8.2 | 7.6 | 6.6 | 6.8 | 5.7
Selenium | micrograms per liter | 2.2 | 1.6 | 2.5 | 1.3 | 2.5 | 1.4 | 0.64 | 1.7
Uranium (natural) | micrograms per liter | 5.13 | 5.4 | 4.33 | 1.95 | 11.3 | 8.66 | 1.32 | 8.16
Tritium | picocuries per liter | 8.9 | R 0.20 | R 0.03 | R 0.10 | 5.4 | R 0.08 | 0.83 | R -0.02
δ34S | per mil | 4.32 | 4.32 | 3.25 | 3.4 | 13.96 | 6.86 | 6.34 | 4.13
14C | percent modern carbon (normalized) | 101.7 | 48.96 | 71.85 | 23.92 | 99.7 | 16.96 | 40.86 | 42.23
14C counting error | percent modern carbon (normalized) | 0.22 | 0.13 | 0.23 | 0.09 | 0.29 | 0.09 | 0.18 | 0.12
Sulfur hexafluoride | femtograms per kilogram | 47.7 |  | 129.8 | 205 | 62.5 | 264.5 | 144.9
Perchlorate | micrograms per liter | 1.45 | 1.23 | 1.48 | 1.17 | 0.67 | 0.93 | 0.95 | 1.27
Dissolved solids, dried at 180 °C | milligrams per liter | 817 | 455 | 726 | 351 | 2290 | 366 | 396 | 481
Hydrogen sulfide | milligrams per liter | U | U | U | U | M | U | U | U
Sr87/Sr86 |  | 0.71027 | 0.71068 | 0.71108 | 0.71168 | 0.71094 | 0.70968 | 0.71113 | 0.71158
Argon | milligrams per liter | 0.53 | 0.553 | 0.551 | 0.546 | 0.505 | 0.559 | 0.496
δ13C | per mil | -13.86 | -11.59 | -11.94 | -9.38 | -14.65 | -10.08 | -9.49 | -12.08
δ2H | per mil | -55.8 | -62.9 | -57.3 | -60.8 | -55.1 | -68.5 | -51.4 | -64.7
δ18O | per mil | -7.59 | -8.31 | -7.73 | -8.24 | -7.29 | -8.86 | -7.1 | -8.61
Methane | milligrams per liter | 0.001 | <0.0010 | <0.0010 | <0.0010 | 0.617 | <0.0010 | 0.004